## POPIS DEL - cesta
POPIS DEL
obnova JP 701403 Marija Gradec - Jazbinšek - Urh
L= 72 m
OPOMBA: upoštevane so dejanske mere z upoštevanjem naklona ceste
I. | PRIPRAVLJALNA DELA
| 1.1 | detajlna zakoličba osi ceste - podatki dosegljivi pri projektantu
|  |  | m | 72
| 1.2 | postavitev prečnih profilov z zavarovanjem osi
|  |  | kom | 5
| 1.3 | zakoličba podzemnih vodov in sodelovanje z upravljalcem komunalij
|  | telekom | kpl | 1
| 1.4 | Označba vozišča za polovično zaporo prometa s postavitvijo predpisanih zapornic in prometnih znakov
|  |  | kpl | 1
| 1.5 | rezanje asfalta debeline do 10 cm na prehodih in stikih staro novo skupaj z izdelavo trajno elastičnega stika
|  | priključitev na obstoječi asfaltni odsek ceste | m | 6
| 1.6 | odstranjevanje oz. frezanje - mletje obstoječega asfalta do debeline 10 cm skupaj z nakladanjem in odvozem na gradbiščno deponijo za kasnejšo vgradnjo v cesto pod tamponom.
|  |  | m2 | 20
| 1.7 | rezkanje obstoječega asfalta debeline 3 cm, širine 20 cm, z nakladanjem vgraditvijo v spodnji ustroj - izdelava stika staro - novo
|  |  | m | 6
| 1.8 | nadvišanje obstoječih revizijskih jaškov na novo višino nivelete ceste z izdelavo AB okvirja in dobavo ter montažo LŽ pokrova za prometno obtežbo.
|  |  | kom | 1
PRIPRAVLJALNA DELA SKUPAJ
II. | SPODNJI USTROJ
| 2.1 | strojni izkop zemljine II.ktg ob cestišču z nakladanjem in odvozom na gradbiščno deponijo.
|  |  | m3 | 40
| 2.2 | strojni izkop zemljine III.ktg s premetom na mesto nasipa
|  | cesta + priključki | m3 | 50
| 2.3 | strojni izkop zemljine III.ktg z nakladanjem in odvozom na trajno deponijo
|  | cesta + priključki | m3 | 130
| 2.4 | Strojni-ročni (80/20) ozki izkop mat. -III- ktg globine 0-1,5 m z odmetom na rob gradbene jame
|  | - izkop za PVC cevi in jaške, požiralniki | m3 | 40
| 2.5 | strojni izkop zemljine IV.ktg z nakladanjem in odvozom na trajno deponijo
|  | cesta + priključki | m3 | 5
| 2.6 | ročni izkop zemljine III.ktg na območju inštalacijskih vodov z odmetom na rob jarka
|  |  | m3 | 5
| 2.7 | strojno planiranje z gredarjem in utrjevanje spodnjega ustroja po izkopu
|  |  | m2 | 320
| 2.8 | zasip jarkov meteornega odvodnjavanja z izkopanim materialom in utrjevanje v plasteh po 20 cm
|  |  | m3 | 20
| 2.9 | vgrajevanje peščeno-zemeljskega materiala z utrjevanjem v plasteh po 30 cm do zbitosti na končnem sloju 40 Mpa - nasip; material od izkopa
|  | - cesta | m3 | 50
| 2.10 | nalaganje in odvoz odvečnega izkopanega materiala zemljine III.ktg od izkopov jarkov met. Kanalizacije na stalno deponijo v oddaljenosti 5 km.
|  |  | m3 | 20
SPODNJI USTROJ SKUPAJ
III. | ZGORNJI USTROJ
| 3.1 | dobava in vgrajevanje tamponskega prodca -drobljenec (deb 0-32) v skupni debelini 25 cm, strojno raztiranje tampona, planiranje do točnosti +/- 1 cm, valjanje in utrjevanje do zbitosti 100 MPa skupaj s prevozom - tampon v zbitem stanju. (odpornost proti drobljenju po metodi (LA) mora biti manjša od 30% pred oz po vgradnji)
|  | cesta in priključki - dosip na priključkih zaradi nadvišanja | m3 | 85
| 3.2 | dobava in vgrajevanje tamponskega drobljenca(deb 0 - 150) v skupni debelini min. 35 cm, strojno raztiranje materiala, planiranje do točnosti +/- 3 cm, valjanje in utrjevanje do zbitosti 80 MPa skupaj s prevozom.
|  | cesta in priključki | m3 | 120
| 3.3 | dosutje bankin v debelini 6 cm s finejšim gramoznim materialom, planiranje in utrjevanje v širini 0,75 m
|  |  | m | 75
| 3.4 | dobava in vgrajevanje asfalta v debelini 7 cm- vozišče skupaj z razširitvami - asfalt AC 16 surf B 70/100 A4 - 7 cm
|  | vozišče + priključki | m2 | 210
| 3.5 | dobava in vgrajevanje asfaltne mulde v debelini 7 cm in širine 0.5 m - povozna mulda asfalt AC 16 surf B 70/100 A4 - 7 cm
|  |  | m | 60
ZGORNJI USTROJ SKUPAJ
IV. | ODVODNJAVANJE
| 4.1 | Dobava in polaganje gladke enoslojne PVC cevi, obodne togosti minimalno 8 kN/m2 - SN 8, z integrirano spojko, izdelane iz PVD materiala v skladu s standardom SIST EN 1401. Vključno z veznim in tesnilnim materialom ter vsemi pomožnimi deli. (Polaganje po navodilih proizvajalca).
|  | PVC fi 200 mm (nazivni premer) | m' | 25
|  | PVC fi 250 mm (nazivni premer) | m' | 25
|  | PVC fi 315 mm (nazivni premer) | m' | 13
| 4.2 | Ročno planiranje dna gradbenega jarka.
|  |  | m2 | 35
| 4.3 | Izdelava peščene posteljice za kanal v projektiranem padcu s strojnim nabijanjem in izravnava do točnosti ± 0,5 cm in debeline 10 cm vključno z dobavo materiala granulacije 4 - 16 mm.
|  |  | m3 | 4
| 4.4 | Dobava in vgrajevanje peska granulacije 4 - 16 mm za zasip ob cevi do temena in 20 cm nad temenom ter obsip jaška po celotni višini v širini 50 cm.
|  |  | m3 | 10
| 4.5 | dobava in postavitev peskolovov (požiralnikov) - betonska cev fi 50 gl 1,0 m + 50 cm usedalnik + LTŽ rešetka za težo 25 t in izdelavo betonskega venca skupaj z vsemi dodatnimi deli in prevozi.
|  |  | kom | 2
| 4.6 | dobava in postavitev peskolovov (požiralnikov) - betonska cev fi 60 gl 1,0 m + 50 cm usedalnik + LTŽ rešetka za težo 25 t in izdelavo betonskega venca skupaj z vsemi dodatnimi deli in prevozi.
|  |  | kom | 1
| 4.7 | Dobava in vgradnja čepov DN200 na slepe kanalizacijske priključke.
|  |  | kom | 1
| 4.8 | Dobava in polaganje opozorilnega traku "KANALIZACIJA" 30 cm nad temenom kanala.
|  |  | m | 65
ODVODNJAVANJE SKUPAJ
V. | DRENAŽA
| 5.1 | zakoličba osi drenaže
|  | - cesta | m | 80
| 5.2 | strojno/ročni linijski (80/20%) izkop zemljine III ktg za drenaže z nakladanjem in odvozom na trajno deponijo na razdalji do 5 km
|  | plitva drenaža | m3 | 24
| 5.3 | ročno planiranje izkopanega jarka za drenažo v širini 30 cm
|  | - cesta | m | 80
| 5.4 | dobava in polaganje trdostenskih drenažnih cevi fi 10 cm skupaj s PP POLST politlak folijo in izdelavo betonske posteljice v širini 20 cm in debeline 8 cm iz C 12/15
|  | - cesta | m | 80
| 5.5 | dobava in vgrajevanje drenažnega gramoza frakcij 8-32mm, 0,25 m3/m (plitva drenaža - cesta)
|  |  | m3 | 20
| 5.6 | izdelava priključkov drenažnih cevi na vtočne jaške
|  |  | kom | 4
DRENAŽA SKUPAJ
VI. | KOMUNIKACIJSKI VODI (ZAŠČITA TK vodov in polaganje optičnega voda)
| 6.1 | strojno/ročni izkop (20/80%) v terenu III. Ktg, z odmetom materiala na rob jarka - jarek za polaganje rezervnih PVC cevi za vstavitev TK vodov in polaganje optičnega voda..
|  |  | m3 | 50
| 6.2 | dobava in polaganje PVC cev fi 110 mm SN 8 fi 110 mm (vzdolžno prerezana - za vstavitev vodov in cev mehansko zaščititi s 5 cm plastjo betona tipa C8/10) skupaj z pomožnimi deli in prevozi.
|  | - cevi položene preko ceste za vstavitev TK vodov | m | 15
| 6.3 | Dobava in vgradnja enoslojne Alkaten PE cevi nazivnega zunanjega premera 2x DN50 mm - dvojček z integrirano spojko, veznim in tesnilnim materialom ter vsemi pomožnimi deli. (Polaganje po navodilih proizvajalca)
|  |  | m | 80
| 6.4 | Ročno planiranje dna gradbenega jarka za optične vode
|  |  | m2 | 40
| 6.5 | Izdelava peščene posteljice za kanal v projektiranem padcu s strojnim nabijanjem in izravnava do točnosti ± 0,5 cm in debeline 10 cm vključno z dobavo materiala granulacije 4 - 16 mm.
|  | - optični vod | m3 | 5
| 6.6 | Dobava in vgrajevanje peska granulacije 4 - 16 mm za zasip ob cevi do temena in 20 cm nad temenom.
|  | - optični vod | m3 | 10
| 6.7 | Dobava in polaganje opozorilnega traku infrastrukturnega voda 50 cm nad temenom kanala.
|  | telekom | m | 15
|  | optični vod | m | 80
| 6.8 | Zasip jarka z izkopanim materialom v slojih deb. 0,30 m ter komprimacija z lahkimi komprimacijskimi sredstvi do naravne zbitosti tal
|  |  | m3 | 20
| 6.9 | nalaganje in odvoz odvečne zemljine od izkopa na trajno deponijo.
|  |  | m3 | 30
SKUPAJ komunikacijski VODI
VII. | ZAKLJUČNA DELA
| 7.1 | dobava in postavitev prometnih znakov skupaj z drogom in izdelavo betonskega temelja in vsemi zemeljskimi in pomožnimi deli ter prevozi.
|  | 2101 (priključek s prednostno cesto) | kom | 1
| 7.2 | humoziranje brežin z deponiranim humosom ter dobava semen in zatravitev brežin
|  |  | m2 | 120
| 7.3 | čiščenje gradbene površine po gradbenih delih
|  |  | m | 70
SKUPAJ ZAKLJUČNA DELA
VIII. | DRUGA DELA
| 8.1 | geološki nadzor; sodelovanje z geologom-geomehanikom pri pripravi spodnjega ustroja, pri izkopavanju zemljine.
|  |  | ur | 12
| 8.2 | izdelava geodetskega posnetka po končanih delih
|  |  | kom | 1
| 8.3 | izdelava dokumentacije PID
|  | cesta + odvodnjavanje | kom | 1
Izvedba projektantskega nadzora
8.4
|  |  | ur | 12
SKUPAJ DRUGA DELA

## rekapitulacija
REKAPITULACIJA
obnova JP 701403 Marija Gradec - Jazbinšek - Urh
I. | PRIPRAVLJALNA DELA
II. | SPODNJI USTROJ
III. | ZGORNJI USTROJ
IV. | ODVODNJAVANJE
V. | DRENAŽA
VI. | KOMUNIKACIJSKI VODI (ZAŠČITA TK vodov in polaganje optičnega voda)
VII. | ZAKLJUČNA DELA
VIII. | DRUGA DELA
IX. | NEPREDVIDENA DELA( 5% od vseh del I - VII)
po predhodni potrditvi investitorja
SKUPAJ VSA DELA
| DDV | 22%
SKUPAJ Z DDV