## popis brez cen
PROJEKTANTSKI POPIS DEL S PREDRAČUNOM
VZDRŽEVALNA DELA V JAVNO KORIST MOSTU ČEZ POTOK REČICA NA JP700761 REBRE - GORICA
| Opis postavke | Em | Količina | Cena ( € ) | Znesek ( € )
1. | MOST |  |  |  | 0
1.1. | PREDDELA |  |  |  | 0
1.1.1 | Priprava in organizacija gradbišča z vsemi objekti, instalacijami in orodji, odstranitvijo humusa, zagotovitvijo varnostnih, higiensko tehničnih pogojev in predpisanimi oznakami gradbišča. | kom | 1 |  | 0
1.1.2 | Izdelava elaborata zapore ceste, z postavitvijo prometne signalizacije za začasno ureditev prometa | kom | 1 |  | 0
1.1.3 | Izdelava začasne premostitve in preusmeritev prometa preko le te, ki zajema: pripravo trase na gorvodni strani obstoječega mostu, dobava in montaža AB cevi DN1200 za izvedbo začasne premostitve, zasip ob ceveh, obzidava z lomljencem gorvodne in dolvodne strani prepusta ter izvedba makadamskega vozišča preko prepusta z navezavo na obstoječo cesto - dolžina 37m. | kom | 1 |  | 0
1.1.4 | Zakoličba objekta in višinska navezava | ur | 4 |  | 0
1.1.5 | Dobava, postavitev in odstranitev enostranskih gradbenih profilov | kom | 12 |  | 0
1.1.6 | Črpanje vode med izvedbo mostnih opornikov | ur | 24 |  | 0
1.2. | ZEMELJSKA DELA |  |  |  | 0
1.2.1 | Izvedba preusmeritvenega nasipa iz priročnega materiala za izvedbo zavarovanj ter odstranitev po končanju del | m3 | 25.5 |  | 0
1.2.2 | Strojni izkop materiala III.-IV.ktg (30/70) za izvedbo mostnih opornikov in KB zavarovanja | m3 | 95 |  | 0
1.2.3 | Strojni izkop materialaV.ktg (pikiranje) za temeljev opornikov in pete KB zavarovanja | m3 | 61.712 |  | 0
1.2.4 | Izvedba zasipa za mostnimi oporniki z tamponskim materialom frakcije 0/32 mm vključno z utrjevanjem po plasteh | m3 | 10 |  | 0
1.2.5 | Strojno nakladanje in odvoz viškov materiala na deponijo do 10 km | m3 | 156.712 |  | 0
1.3. | GRADBENA DELA |  |  |  | 0
1.3.1 | Ročno strojno rušenje dotrajanega obstoječega mostu vključno z mostnimi oporniki in temelji z odvozom na trajno deponijo | kom | 1 |  | 0
1.3.2 | Dobava in vgradnja lomljenca v betonu C20/25 (60/40) v peto zidu za izdelavo mostnih opornikov | m3 | 61.4832 |  | 0
1.3.3 | Dobava in vgradnja lomljenca v betonu C20/25 (60/40) v zid in KB zavarovanje brežin | m3 | 76 |  | 0
1.3.4 | Dobava in vgrajevanje ojačanega cementnega betona C30/37, za izvedbo krone opornikov | m3 | 2 |  | 0
1.3.5 | Dobava, krivljenje in polaganje armature za krono, venca in povezavo opornikov s ploščo | kg | 550 |  | 0
1.3.6 | Dobava in vgrajevanje ojačanega cementnega betona C30/37, OMO OSMO v mostno konstrukcijo | m3 | 5.5 |  | 0
1.3.7 | Izdelava prehodnih plošč za navezavo na obstoječ teren iz AB deb. 0,15 cm armirane z Q503, vključno z izdelavo sidrišča v mostna opornika | kom | 2 |  | 0
1.3.8 | Dobava, krivljenje in polaganje armature prekladne konstrukcije, vencev in nosilcev. | kg | 1500 |  | 0
1.3.9 | Dobava in vgrajevanje opaža mostnih opornikov in prekladne konstrukcije | m2 | 12.4 |  | 0
1.3.10 | Dobava in vgrajevanje trikotne letvice 2,5x2,5 cm | m | 36 |  | 0
1.3.11 | Dobava in vgradnja izcednic PVC DN100 v kamnitobetonsko zavarovanje, 1kom/m | m | 43 |  | 0
1.3.12 | Dobava in vgrajevanje PVC DN110 mm za vodenje kablov | m | 12 |  | 0
1.3.13 | Dobava in montaža ograje za pešce iz jeklenih cevnih profilov z vertikalnimi polnili višine 110 cm v območju mostu z ustreznimi priključki | m | 14 |  | 0
1.3.14 | Dobava in vgradnja tampona 0/32 mm v debelini 35 cm, komprimacija 95%SPP (Evd=45MPa) | m3 | 6 |  | 0
1.3.15 | Dobava in vgradnja bitumenskih hidroizolativnih trakov s stekleno tkanino | m3 | 16.4 |  | 0
1.3.16 | Asfaltiranje mostuz enoslojnim asfaltom, obrabni sloj asfaltbetona v debelini 6 cm, frakcije 0-8 mm (AC 8 surf B50/70, A3) | m2 | 16.4 |  | 0
1.3.17 | Asfaltiranje cestišča z dvoslojnim asfaltom, nosilni sloj bitugramoz v debelini 6 cm, frakcije 0-22 mm (AC 22 base B50/70 A3) in obrabni sloj asfaltbetona v debelini 3 cm, frakcije 0-8 mm (AC 8 surf B50/70, A3) | m2 | 42 |  | 0
1.3.18 | Dobava in vgradnja lomljenca v betonu C20/25 (60/40) za izdelavo stabilizacijskega pragu | m3 | 40 |  | 0
1.4. | OSTALA DELA |  |  |  | 0
1.4.1 | Odlov rib izvajalca ribiškega upravljanja | kom | 1 |  | 0
1.4.2 | Ročno čiščenje asfaltnega vozišča - PK delavec | ur | 16 |  | 0
1.4.3 | Strojno-ročno čiščenje gradbišča po končanju del | ur | 5 |  | 0
1.4.4 | Projektantski nadzor med gradnjo | ur | 16 |  | 0
1.4.5 | Izdelava geodetskega posnetka izvedenih del in projekta izvedenih del (PID) | kom | 1 |  | 0
1.4.6 | Nepredvidena dela - ocena 3%, obračun po dejanskih stroških | eur | 1 |  | 0
|  |  |  | Skupaj: | 0
|  |  |  | DDV: | 0
|  |  |  | Skupaj z DDV: | 0