## 1. stran
PROJEKTANTSKI POPIS GO DELA 3 - DELA V OSI 1 IN ZASIP BREZ TENISITA
Investitor | Občina Laško
Mestna ulica 2
3270 Laško
Objekt: | Teniška igrišča s spremljajočim objektom
Za gradnjo: | NOVOGRADNJA
Faza popisa: | PZI
Projektant: | Studio Razvoj d.o.o.
Kočevarjeva ulica 7
8000 Novo mesto
Odgovorni vodja projekta: | Igor Primažić, u.d.i.a.
Popis sestavil:
Datum: | 2020-03-01

## Uvod
UVOD V PROJEKTANTSKI POPIS DEL
SPLOŠNA OPOMBA: PZI projektantski popis in projektantski predračun je izdelan na podlagi PZI projekta, razgovora z odgovornim projektantom ter posameznimi ostalimi projektanti in načrtovalci. Popis zajema gradbeno obrtniška dela za območje novogradnje s kanalizacijo. Ostale dele kompleksa (elektroinstalacije, strojne instalacije, itd.) opredeljujejo drugi popisi. Pred izdelavo ponudbe je obvezen ogled lokacije objekta in projektne dokumentacije. Izvajalec je dolžan pri sestavi ponudbe upoštevati grafične in tekstualne dele projekta (DGD, PZI). V primeru tiskarskih napak in neskladij v projektu je dolžan na to opozoriti projektanta pred oddajo ponudbe. V sledečem popisu morajo biti v vseh postavkah vkalkulirane in upoštevane sledeče pripombe:
1. Vsi potrebni varnostni ukrepi in zaščite v smislu Zakona o varnosti in zdravja pri delu ter Pravilnika o listinah za sredstva pri delu, ki veljajo pri izvajanju navedenih del.
2. Vsi notranji in zunanji vertikalni in horizontalni transporti do začasnih in stalnih deponij ter vsa pripravljalna, pomožna in zaključna dela pri posameznih postavkah (tudi, če to ni posebej navedeno v posameznih postavkah). Odpadni in izkopani material se deponira na deponije, katere morajo imeti upravna dovoljenja za deponiranje posameznih vrst materiala. Ponudnik izbere lokacije posameznih deponij v skladu s tem popisom in v cenah za E.M. upošteva vse stroške deponiranja in transporta. Prikazane količine v tem popisu so v raščenem ali vgrajenem stanju. Posamezni koeficienti razrahljivosti so upoštevani že v ceni za enoto mere. Pri cenah za enoto je upoštevati določeno specifičnost lokacije glede na skladiščenje materiala.
3. Vgrajeni material mora ustrezati veljavnim normativom in predpisanim standardom, ter ustrezati kvaliteti določeni z veljavno zakonodajo ter projektom. Ponudnik to dokaže s predložitvijo izjav o skladnosti in ustreznih certifikatov pred vgrajevanjem, pridobitev teh listin mora biti vkalkulirana v cenah po enoti. Projektna dokumentacija v celoti je sestavni del tega popisa.
4. V času izdelave objekta morajo biti vsi vgrajeni materiali kot tudi začasno deponiran material na delovišču in skladiščih zaščiteni pred fizičnimi poškodbami, dežjem, mrazom in hudim vetrom ter ostalimi škodljivimi vremenskimi pogoji.
5. Pri gradnji objekta je obvezno upoštevati zahteve raznih Elaboratov, ter vse ostale pogoje posameznih soglasodajalcev, izdelovalcev posameznih načrtov in gradbenega dovoljenja. Pred pričetkom del mora izvajalec dodatno pregledati načrt gradbenih konstrukcij, načrt arhitekture, električnih inštalacij, naprav in opreme in načrt strojnih inštalacij, naprav in opreme in ostale izdelane načrte za predmetni objekt ter morebitne ugotovljene pripombe posredovati investitorju ali nadzorni službi.
6. V popisu so v vseh postavkah vkalkulirana popolnoma vsa pripravljalna, pomožna in zaključna dela, ki pripadajo k posamezni postavki in so potrebna za nemoteno izvajanje del! Ponudnik mora v posameznih cenah za enoto mere upoštevati vse potrebne vertikalne in horizontalne transporte ter upoštevati velikost parcele ter posledično zaradi tega sprotni dovoz določenega materiala in opreme na delovišče.
7. Vsebina popisa je izdelana na podlagi trenutno veljavnih predpisov in standardov. Količine so izračunane na podlagi GNG normativov in veljajo v nadaljevanju tudi kot kriterij za obračun posameznih količin!
8. Posamezni materiali, ki so v popisu navedeni z imenom ali tipom so za ponudnika obvezni! Materiali, ki so opremljeni s citatom: "ali enakovredno" za ponudnika niso obvezni! Ponudnik lahko ponuja druge artikle, material in opremo, vendar samo pod pogojem, da izpolnjuje navedene kriterije, parametre in lastnosti, ki se v posamezni postavki ali splošni opombi od določenega artikla, opreme ali materiala zahtevajo in če jih predhodno pisno potrdi projektant arhitekture!
9. Polega navedenega mora biti v cenah posameznih postavk upoštevano tudi sledeče:
- vsi splošni in stalni stroški povezani z organizacijo in delom na gradbišču
- splošni stroški pristojbin in davkov upravnih organov pri prijavi gradbišča, pridobivanje raznih dovolenj in soglasij v zvezi z izvedbo
- pridobivanje vseh potrebnih soglasij in mnenj, vse meritve kvalitete in projektiranih parametrov vgrajenih materialov in naprav, vsa atestna dokumentacija, garancije in potrdila o vgrajenih materialih ter izvedba kompletnega tehničnega pregleda s pripravo kompletne tehnične dokumentacija za tehnični pregled, oziroma predaje vseh v načrte vnesenih spremembah med gradnjo, izdelavo navodil za obratovanje in vzdrževanje ter ostali potrebni dokumenti.
- eventuelni stroški povezani s predstavitvami posameznih predvidenih in vgrajenih materialov investitorju, stroški nastali glede zahtev investitorja o eventuelni faznosti gradnje, prilagajanja terminskega plana izvedbe glede na obstoječe stanje itd.
- stroški ureditve, organizacije gradbišča, vodenja gradbišča in izvajanje skupnih ukrepov za zagotavljanje varnosti in zdravja pri delu, imenovanje koordinatorja varstva pri delu, izdelava elaborata varstva pri delu
- ponudnik je dolžan kontrolirati in dopolniti popise in količine s projektom in ni upravičen do dodatnih del, razen v primeru naročila s strani naročnika.
10. Navedene splošne opombe, pripombe in kriteriji veljajo za celoten popis.

## Rekapitulacija
Investitor: | Občina Laško
Mestna ulica 2
3270 Laško
Objekt: | Teniška igrišča s spremljajočim objektom
RC PLAN M, d.o.o.; Ulica XIV. divizije 14, 3000 Celje
Za gradnjo: | NOVOGRADNJA
REKAPITULACIJA
A./ | GRADBENA DELA
A2.0 | ZEMELJSKA DELA | 0
A3.0 | BETONSKA DELA | 0
A4.0 | TESARSKA DELA - OPAŽ | 0
A7.0 | KANALIZACIJA | 0
| SKUPAJ GRADBENA DELA | 0

## A¦Zemeljska d.
A/2.0 | ZEMELJSKA DELA
Splošna določila za zemeljska dela :
Vse količine so izračunane za celotno območje izkopa in nasipa v raščenem stanju razen, če ni v postavki drugače določeno. Pri postavkah zemeljskih del je potrebno še zajeti:
1. Vse potrebne zaščite že varovanih brežin gradbene jame ter ostalih izkopov in varovanje le teh v času izvajanja del vse do dokončanja zasipa. (vsakodnevno ažurno kontroliranje stanja gradbene jame)
2. Ažurno črpanje meteornih voda iz gradbene jame (v kolikor je potrebno).
3. Vsa utrjevanja dna izkopa, tampona, nasutij in zasipov je potrebno izvajati do predpisane zbitosti v skladu z načrtom gradbenih konstrukcij in geotehničnim poročilom ali po navodilih projektanta. V ceno je vkalkulirati izdelavo poročila o opravljenih meritvah utrjene tamponske temeljne blazine, v kolikor je to potrebno.
4. Pred izvedbo zasipa se je obvezno posvetovati s statikom ali nadzorom zaradi večplastne, mešane sestave zasipa in morebitne souporabe izkopanega materiala.
5. Pred izvedbo izkopa je potrebno parcelo pripraviti za obdelavo: odstraniti manjše grmičevje in pokositi zelenico.
6. Obračun izkopanih, nasutih, zasutih in odpeljanih materialov se obračunava v raščenem stanju. Stalne koeficiente razrahljivosti je upoštevati v E.M. posamezne postavke.
Količine za zemeljska dela so preračunane na osnovi - projektne dokumentacije.
Izkop se obračunava na podlagi profilov posnetih, pred pričetkom del in po končanem delu.
| Opis del | EM | Količina | Cena/EM | Skupaj
A2.1 | Strojni površinski odriv ali odkop terena I. in II. kategorije (humusa) v celotni debelini ≤ 20 cm, s transportom na začasno deponijo gradbišča na gradbeni parceli v oddaljenost do 15 m. Humus se hrani na deponiji zaradi kasnejše uporabe pri zunanji ureditvi.
► | tenis igrišča | m3 | 260 | 0 | 0
► | spremljajoči objekt | m3 | 0 | 0 | 0
A2.2 | Strojni široki odkop gradbene jame v terenu III. in IV. kategoriji s sprotnim nakladanjem na transportno sredstvo; s transportom na deponijo v oddaljenost do 10,0km (izkop do globine 0,80 m)
► | tenis igrišča peščeno in pod nadstreškom | m3 | 1740 | 0 | 0
► | spremljajoči objekt | m3 | 120 | 0 | 0
A2.3 | Planiranje dna gradbene jame s točnostjo +- 2 cm z minimalnim izmetom ali dosipom, premetom odvečnega materiala in uvaljanjem. Obračun po m2.
► | tenis igrišča peščeno in pod nadstreškom | m2 | 2075 | 0 | 0
► | spremljajoči objekt | m2 | 135 | 0 | 0
A2.4 | Kompletna dobava in vgradnja filca kot ločilni sloj med drenažnim in gramoznim nasutjem, vključno s potrebnimi preklopi 10%
► | tenis igrišča | m2 | 2075 | 0 | 0
► | spremljajoči objekt | m2 | 135 | 0 | 0
A2.5 | Nabava, dobava in vgrajevanje gramoznega materiala kot za med temeljno ploščo objekta, oziroma pod teraso, z utrjevanjem nasutja po plasteh, debeline cca. 25cm
► | spremljajoči objekt | m3 | 35 | 0 | 0
A2.6 | Nabava, dobava in vgrajevanje posteljice iz drobljenih kamnitih zrn v debelini 40 cm tampon II. frakcije 0-64 mm in utrjevanje na Ev=80MPa
► | tenis igrišča pesek in pod nadtreškom | m3 | 1040 | 0 | 0
A2.7 | Nabava, dobava in vgrajevanje tamponskega materiala I. , frakcije 0-22 mm, iz drobljenih kamnitih zrn v debelini 20 cm tampon I. in utrjevanje na Ev=100MPa
► | tenis igrišča pod nadtreškom | m3 | 180 | 0 | 0
A2.8 | Nabava, dobava in vgrajevanje drobljenca granulacije (0) 4-16mm v debelini d=10-15cm, s planiranjem in uvaljanjem na Ev=100MPa
► | tenis igrišča peščena | m3 | 250 | 0 | 0
A2.9 | Nabava, dobava in vgrajevanje drobljenca granulacije (0) 2-8mm v debelini d=5cm, s planiranjem in uvaljanjem
► | tenis igrišča | m3 | 85 | 0 | 0
A2.10 | Dobava in vgradnja obrabne in zaporne plasti bituminizirane zmesi AC 8 surf B 70/100 A3 v debelini 5 cm
► | tenis igrišča pod nadstreškom | m2 | 720 | 0 | 0
| SKUPAJ ZEMELJSKA DELA |  |  |  | 0

## A¦Betonska d.
A/3.0 | BETONSKA DELA
Splošna določila za betonska dela :
Pri izvajanju betonskih, armirano betonskih del je upoštevati vse pogoje, katere navaja in predpisuje Pravilnik o tehničnih normativih za beton in armirani beton in Projekt betona, katerega izdela izvajalec. Armatura se izdeluje v skladu s PZI projektom gradbenih konstrukcij; pri čemer je upoštevati vse pogoje in navodila za izdelavo iz vseh načrtov. Posebej pa je treba upoštevati sledeče:
1. Opaži morajo biti čisti in v celoti pripravljeni za betoniranje (močenje). Črpni beton se ne sme vgrajevati z višine večje od 1m! Betonirati se lahko začne šele po pregledu podlage, odrov, opažev in armature. Vse vezi, stebri in preklade pod ploščami se betonirajo skupaj s ploščo! Beton se ročno vgrajuje samo v predelne stene in v primerih kadar to dovoli nadzor.
2. Armatura ne sme rjaveti, pred montažo jo je potrebno očistiti nečistoč, upoštevati je debelino zaščitne plasti betona, pritrjen mora biti tako, da ostane med betoniranjem na svojem mestu.
3. Pred naročilom je upoštevati navedene eurokode in oznake betona; po končanem betoniranju je vgrajen beton potrebno zaščititi in negovati v skladu s pravili stroke.
4. Nadomestila za izvedbo elementov z naklonom do 5 % od vodoravnosti se posebej ne priznava. Za vidne konstrukcije se smatrajo vse tiste konstrukcije, ki po končani izdelavi ostanejo neometane.
5. Dopustna odstopanja za pravokotnost, dimenzije in ravnost posameznih betonskih ali armiranobetonskih konstrukcij so določena po določilih DIN 18202.
6. Pred začetkom betonskih del morata biti opaž in armatura popolnoma pripravljena. Odprtine za instalacijske vode morajo biti nameščene na točno predvidenih lokacijah, nameščena morajo biti vsa sidra, podometna inštalacija in ostali podometni elementi.
7. Pred pričetkom gradnje mora izvajalec izdelati Projekt betona v skladu z veljavno zakonodajo in ga predložiti nadzoru in projektantu gradbenih konstrukcij v pregled in potrditev! Pripadajoči stroški morajo biti že vkalkulirani v ceno posamezne E.M. vgrajenega betona. Betoni so v celoti izdelani v skladu z SIST EN 206-1!
| Opis del | EM | Količina | Cena/EM | Skupaj
A3.1 | Kompletna izdelava, dobava in vgradnja betona C12/15, v nearmirane konstrukcije, prereza od 0.06 do 0.08 m3/m2/m1, vključno z vsemi pomožnimi deli in transportom do mesta vgrajevanja: podložni beton pod točkovnimi temeljii; deb. 7 cm
► | ograja | m3 | 4 | 0 | 0
A3.3 | Kompletna izdelava, dobava in vgradnja betona C25/30, v armirane konstrukcije, dimenzij 100/100cm, vključno z opažanjem in vsemi pomožnimi deli in transportom do mesta vgrajevanja: ab točkovni temelji; višine 50cm
► | ograja | m3 | 23 | 0 | 0
A3.4 | Kompletna izdelava, dobava in vgrajevanje betona C25/30 (MB30), v armirane konstrukcije, prereza od 0.08 m3/m2, vključno z vsemi pomožnimi deli in transportom do mesta vgrajevanja: ab povezni zid nad točkovnimi temelji širina 20cm in višina 40cm.
► | ograja | m3 | 19 | 0 | 0
A3.5 | Dobava, rezanje, krivljenje, vezanje in polaganje armature ter polaganje armaturnih mrež kompletno po armaturnem načrtu, z vsemi pomožnimi deli in prenosi, do mesta vgraditve.
| Ocena porabe betona cca 100kg/m3 betona. | kg | 4200 | 0 | 0 | 42 | 100 | 4200
A3.6 | Dobava in vgradnja pocinkanih stebrov za ograjo višine netto 3,00 m, brutto 4,00 m | kos | 45 | 0 | 0
| SKUPAJ BETONSKA DELA |  |  |  | 0

## A¦Opaž-tesarska d.
A/4.0 | TESARSKA DELA - OPAŽ
Splošna določila za tesarska dela :
Pri izvajanju tesarskih del je upoštevati vsa pripravljalna dela pri opažih, razopaževanje in zlaganje lesa in opažev. Opaži morajo biti pred uporabo pravilno negovani s premazi in odstranitev premazov upoštevana v posameznih cenah E.M. Tesnost in stabilnost opažev mora biti brezpogojno zagotovljena. Opaži za vidne betone morajo biti pripravljeni tako, da so po razopaženju betonske ploskve brez deformacij, gladke oziroma v strukturi določeni s projektom in popolnoma zalite brez gnezd in iztekajočega betona. Hkrati je potrebno upoštevati tudi sledeče:
1. Varovalni odri, ki služijo varovanju življenja, izvajalcev ter ostalih na gradbišču se za čas izvajanja ne obračunavajo posebej, ampak jih je potrebno upoštevati v cenah za enoto posameznih postavk, v kolikor to ni v popisu posebej opisano in označeno.
2. Amortizacijsko stopnjo opažev in odrov ne glede na dobo za ves čas gradnje na objektu oziroma posamezne faze pri gradnji tudi takrat, kadar je v posamezni postavki amortizacija določena.
3. Stroške za morebitne statične presoje stabilnosti, sidranja in preizkuse opažev, delovnih odrov, varovalnih ali pomičnih odrov je vkalkulirati v cene po enoti posameznih postavk.
4. Opaži morajo biti izdelani po merah iz projekta ali posameznih načrtov z vsemi potrebnimi podporami z vodoravno in diagonalno povezavo tako, da so stabilni in vzdržijo vse obtežbe; površine morajo biti čiste in ravne; Vidni opaž se smatra v primeru ko konstrukcija po razopaževanju ostane neometana.
5. V vseh postavkah tesarskih del je v ceni za enoto mere opažev obvezno zajeti potrebno opaževanje, razopaževanje, čiščenje in mazanje opažev ter zlaganje na primernih deponijah skupaj z vsemi transporti in pomožnimi deli.
| Opis del | EM | Količina | Cena/EM | Skupaj
A4.2 | Izdelava opaža poveznega zidu nad točkovnimi temelji, skupaj s potrebnim opiranjem; opaženje, razopaženje, čiščenje in zlaganjem po konačnih delih, zgornjih 10-15cm je viden beton
► | ograja | m2 | 185 | 0 | 0
| SKUPAJ TESARSKA DELA |  |  |  | 0

## A¦Kanalizacija
A/7.0 | KANALIZACIJA
Splošna določila za kanalizacijo:
1. Kanalizacija se mora izvajati po splošnih določilih začasnih tehničnih predpisov v skladu z obveznimi standardi. Materiali in izdelki za ta dela morajo ustrezati določilom obveznih standardov.
2. Pri ceni je upoštevati izdelavo posnetka kanalizacije; snemanje profilov, vertikalnih in horizontalnih lomov in izdelavo tehničnega posnetka kanalizacije.
3. Kanalizacija mora biti pod voznimi površinami obvezno polno obbetonirana.
4. Vsi vertikalni in horizontalni prehodi skozi posamezne konstrukcije zidov in plošč morajo biti izvedeni na način, ki preprečuje deformacijo kanalizacijskih cevi, stiki morajo biti dilatirani in izvedeni vodotesno.
| Opis del | EM | Količina | Cena/EM | Skupaj
A7.1 | Kompletna izvedba zakoličba osi kanalizacije (horizontalno)
► | meterona kanalizacija - drenaža DK fi 200 PVC | m1 | 78 | 0 | 0
► | meterona kanalizacija - drenaža DK fi 100 PVC | m1 | 213 | 0 | 0
► | meterona kanalizacija - PVC fi 200 mm | m1 | 23 | 0 | 0
► | meterona kanalizacija - PVC fi 100 mm | m1 | 21 | 0 | 0
A7.2 | Izdelava, postavitev in demontaža gradbenih profilov z uporabo merilnega instrumenta, za kanalizacijo | kos | 20 | 0 | 0
A7.3 | Strojni odkop zemljine za cevi, jaške; odmet zemljine na rob. Opomba: del izkop za cevi zajeto pri zemeljskih delih | m3 | 230 | 0 | 0
A7.4 | Ročno planiranje dna jarka v širini 60 cm, s točnostjo +- 2 cm | m2 | 310 | 0 | 0
A7.5 | Dobava in polaganje PVC cevi za kanalizacijo na betonsko posteljico, vključno s fazonskimi kosi, s tesnjenjem stikov, vključno s prenosi do mesta vgradnje, polaganje, vgrajevanje in tesnjenje po navodilih proizvajalca. V ceni upoštevati izdelavo betonske posteljice in obbetoniranje cevi (spremljajoči objekt in nadkritjre igrišča)
/1. | ► PVC Φ 100 - meteorna kanalizacija | m1 | 21 | 0 | 0
/2. | ► PVC Φ 110 - drenažna cev | m1 | 6 | 0 | 0
/3. | ► PVC Φ 200 drenažna cev | m1 | 23 | 0 | 0
/4. | ► PVC Φ 200 (meteorna manalizacija) | m1 | 23 | 0 | 0
A7.6 | Izvedba priklopa meteorne kanalizacije na obstoječi jašek javne kanalizacije na parceli | kom | 2 | 0 | 0
A7.7 | Izdelava jaškov 60 x 60 iz cementnega betona, skupaj z vsemi deli in materialom ter izdelavo priključkov in obdelavo dna, globine do 2,0m. Kompletno z LTŽ povoznim pokrovom.
► | spremljajoči objekt | kom | 2 | 0 | 0
A7.8 | Izdelava meteornih jaškov FI60 iz betonske cevi, skupaj z vsemi deli in materialom ter izdelavo priključkov in obdelavo dna, globine do 2,0m. Kompletno z LTŽ povoznim pokrovom. | kom | 3 | 0 | 0
A7.9 | Dobava in vgradnja peskolova b.c. Φ40, betonski pokrov, vključno z izdelavo in obdelavo priključkov in dna | kom | 6 | 0 | 0
A7.10 | Dobava betona C12/15 (MB 15) in izdelava betonske mulde za drenažo, povprečna poraba betona 0,04 m3/m1, 0,12 m2/m' filterskega materiala, 0,16 m3/m' izkopa | m1 | 291 | 0 | 0
A7.12 | Izdelava ponikovalnice iz betonskih perforiranih cevi z obdelavo priključkov in drenažnega sloja na dnu. Jaški Ø 100 cm, globine do 2,0 m. Kompletno z LTŽ pokrovom dimenzij 60/60 cm nosilnost 250 kN.
► | tenis igrišča | kom | 3 | 0 | 0
A7.13 | Kompletna izdelava priklopa cevi na jaške ter izvedba dveh bočnih priklopov pod kotom 45˙, vključno s tesnenjem | kom | 28 | 0 | 0
0