## 1. stran
PROJEKTANTSKI POPIS GO DELA 2 - PARKIRIŠČA - ASFALTI
Investitor | Občina Laško
Mestna ulica 2
3270 Laško
Objekt: | Teniška igrišča s spremljajočim objektom
Za gradnjo: | NOVOGRADNJA
Faza popisa: | PZI
Projektant: | Studio Razvoj d.o.o.
Kočevarjeva ulica 7
8000 Novo mesto
Odgovorni vodja projekta: | Igor Primažić, u.d.i.a.
Popis sestavil:
Datum: | 2020-03-01

## rekapitulacija
Projekt : | Teniška igrišča s spremljajočim objektom
REKAPITULACIJA - GRADBENI DEL
3.0 | VOZIŠČNE KONSTRUKCIJE |  | 0
6.0 | OPREMA CEST |  | 0
7.0 | TUJE STORITVE |  | 0
|  | Skupaj | 0
Opomba: pod postavkami izdelava… je upoštevana tudi dobava materiala in
kompletna izvedba z vsemi deli.

## voziščnekon.
3. Voziščne konstrukcije
Šifra | Opis dela | Enota mere | Količina | Cena | Skupaj
Nevezane nosilne plasti
1 | Izdelava nevezane nosilne plasti enakomerno zrnatega drobljenca iz kamnine v debelini 21 do 30 cm tampon I. frakcije 0-32 mm | m3 | 520 | 0 | 0
Vezane zgornje nosilne in nosilnoobrabne plasti z bitumenskimi vezivi
2 | Dobava in vgradnja nosilne plasti bituminizirane zmesi AC 22 base B 50/70 A4 v debelini 6 cm | m2 | 1700 | 0 | 0
3.2.2 Vezane asfaltne obrabne in zaporne plasti ľ bitumenski betoni
1 | Dobava in vgradnja obrabne in zaporne plasti bituminizirane zmesi AC 8 surf B 70/100 A3 v debelini 4 cm | m2 | 1700 | 0 | 0
3.2.4 Vezane obrabne in zaporne plasti ľ površinske prevleke
1 | Pobrizg s polimerno bitumensko emulzijo 0,31 do 0,50 kg/m2 | m2 | 1700 | 0 | 0
2 | Bitumenski premaz stikov asfalta | m1 | 420 | 0 | 0
Robni elementi vozišč
3.5.2 Robniki
1 | Dobava in vgraditev predfabriciranega dvignjenega robnika iz cementnega betona s prerezom 15/25 cm, vključno s temeljenjem ravni robniki in radialni | m1 | 320 | 0 | 0
|  |  |  | SKUPAJ: | 0

## Opremacest
6. Oprema cest
šifra | Opis dela | Enota mere | Količina | Cena | Skupaj
1 | Izdelava temelja iz cementnega betona C 12/15, globine 80 cm, premera 20 cm | kos | 4 | 0 | 0
2 | Dobava in vgraditev stebrička za prometni znak iz vroče cinkane jeklene cevi s premerom 64 mm, dolge 3000 mm | kos | 4 | 0 | 0
3 | Dobava in pritrditev prometnega znaka - 2102 STOP, podloga iz aluminijaste pločevine, znak z odsevno folijo 2. vrste, premera 600 mm | kos | 1 | 0 | 0
4 | Dobava in pritrditev prometnega znaka - 2101 ODVZEM PREDNOSTI, podloga iz aluminijaste pločevine, znak z odsevno folijo 2. vrste | kos | 3 | 0 | 0
6.2. Označbe na voziščih
1 | Izdelava tankoslojne vzdolžne označbe na vozišču z dvokomponentno belo barvo, vključno 250 g/m2 posipa z drobci / kroglicami stekla, strojno, debelina plasti suhe snovi 250 mikronm, širina črte 10 cm, neprekinjena črta (parkirna mesta) | m1 | 350 | 0 | 0
2 | Izdelava tankoslojne vzdolžne označbe na vozišču z dvokomponentno belo barvo, vključno 250 g/m2 posipa z drobci / kroglicami stekla, strojno, debelina plasti suhe snovi 250 mikronm, širina črte 12 cm | m1 | 130 | 0 | 0 | ???
3 | Izdelava tankoslojne vzdolžne označbe na vozišču z dvokomponentno belo barvo, vključno 250 g/m2 posipa z drobci / kroglicami stekla, strojno, debelina plasti suhe snovi 250 mikronm, širina črte 50 cm | m1 | 10 | 0 | 0
4 | Izdelava tankoslojne vzdolžne označbe na vozišču z dvokomponentno rumeno barvo barvo, širina črte 12 cm (parkirišča za ivalide ter intervencijska površina) | m1 | 120 | 0 | 0
5 | Izdelava tankolsojne talne obeležbe z belo enokomponentno barvo, 250 g/m2 posipa z drobci / kroglicami stekla, strojno, debelina plasti suhe snovi 250 mikronm (piktogrami, odvzem prednosti, prehodi za pešce) | m2 | 20 | 0 | 0
|  |  |  | SKUPAJ: | 0

## tujestoritve
7. Tuje storitve
Šifra | Opis dela | Enota mere | Količina | Cena | Skupaj
Preskusi, nadzor in tehnična dokumentacija
OPOMBA: tuje storitve so upoštevane za celotno območje (vključeno parkiršče, spremljajoči objekt, tenis igrišča)
1 | Projektantski nadzor | ur | 15 | 0 | 0
2 | Geotehnični nadzor …………….. | ur | 6 | 0 | 0
3 | Izdelava geodetskega posnetka | kos | 1 | 0 | 0
(4 izvodi + CD)
4 | Izdelava projektne dokumentacije za projekt izvedenih del | kos | 1 | 0 | 0
5 | Izdelava elaborata zakoličbe objekta | kos | 1 | 0 | 0
6 | Vpis podatkov v GJI oz. kataster stavb | kos | 1 | 0 | 0
7 | Varnostni načrt | kos | 1 | 0 | 0
|  |  |  | SKUPAJ: | 0