## PREDRAČUN
POPIS DEL
Šifra | OPIS DEL | Enota | Količina | Cena/e | Vrednost
I. | PREDDELA
1.1 | Ureditev popolne zapore ceste s postavitvijo ustrezne signalizacije, obvestilnih tabel in ureditvijo obvoza | kom | 1 | 0 | 0
1.2 | Zakoličba karakterističnih točk pilotov, postavitev in zavarovanje prečnih profilov | m | 29.6 | 0 | 0
1.3 | Transport garniture za izkop pilotov fi 60 cm z organizacijo delovišča in lokalnimi premiki na posamezne pilote | pav | 1 | 0 | 0
1.4 | Dobava in vgradnja – zabijanje jeklenih I profil ali tirnic dolžine 3.0 m, v razmiku 1.7 m z vgradnjo lesenih tramom za zavarovanje objekta, dolžine 12.6 m z odstranitvijo po končanih delih | m' | 12.6 | 0 | 0
| PREDDELA SKUPAJ |  |  |  | 0
II. | ZEMELJSKA DELA IN TEMELJENJE
2.1 | Odstranitev obstoječega asfalta in mulde z odvozom in deponiranjem v trajni deponiji | m2 | 95.3 | 0 | 0
2.2 | Izkop zemlje III.-IV ktg. za izvedbo vezne grede pilotne stene in obnove cestišče z nakladanjem, odvozom in deponiranjem materiala v trajni deponiji | m3 | 55.5 | 0 | 0
2.3 | Nakladanje in odvoz zemljin izkopov za pilote z deponiranjem v trajni deponiji | m3 | 42.7 | 0 | 0
2.4 | Izkopi za pilote z garnituro za izkop pilotov fi 60 cm v težki zemljini | m' | 93.1 | 0 | 0
2.5 | Izkopi za pilote z garnituro za izkop pilotov fi 60 cm v prepereli in mehki hribini | m' | 44.3 | 0 | 0
2.6 | Kontrola zveznosti pilotov (25% števila pilotov) | kom | 6 | 0 | 0
2.7 | Dobava in vgradnja kamnitega tamponskega lomljenca v debelini 30 cm s komprimiranjem do optimalne gostote oziroma EV2 >110 Mpa | m3 | 38.5 | 0 | 0
| ZEMELJSKA DELA IN TEMELJENJE SKUPAJ |  |  |  | 0
stran 1/3
Šifra | OPIS DEL | Enota | Količina | Cena/e | Vrednost
III. | GRADBENA IN OBRTNIŠKA DELA
3.1 | Dobava in vgradnja naklonskega podbetona C 10/15, debeline 10 cm pod vezno gredo | m3 | 2.7 | 0 | 0
3.2 | Izdelava dvostranskega vezanega opaža vezne grede višine do 1 m | m2 | 30.3 | 0 | 0
3.3 | Priprava in postavitev rebrastih žic iz visokovrednega jekla S500 s premerom do 14 mm za srednje zahtevno ojačitev | kg | 1482.7 | 0 | 0
3.4 | Priprava in postavitev rebrastih žic iz visokovrednega jekla S500 s premerom nad 14 mm za srednje zahtevno ojačitev | kg | 2527.7 | 0 | 0
3.5 | Priprava in vgraditev vodonepropustnega cementnega betona C 25/30 na kontraktorski način v pilote | m3 | 35.6 | 0 | 0
3.6 | Priprava in vgraditev mešanice vodonepropustnega cementnega betona C 25/30 XF4 v vezno gredo | m3 | 10.4 | 0 | 0
3.7 | Odstranitev odvečnega betona z vrha pilotov s kompresorjem | m3 | 1.5 | 0 | 0
3.6 | Izdelava dilatacijskih reg vključno z vgradnjo trde penaste ploščo, notranjim tesnilnim trakom, penasto gumo in tesnilnim materialom | m1 | 2 | 0 | 0
| GRADBENA IN OBRTNIŠKA DELA |  |  |  | 0
IV. | OBNOVA CESTE
4.1 | Rezanje asfalta v območju sanacije | m' | 8 | 0 | 0
4.2 | Dobava in vgradnja asfaltnega sloja AC 16 base 50/70 A3, debeline 8 cm obnove ceste | m2 | 95.3 | 0 | 0
4.3 | Izdelava mulde iz bitominiziranega drobljenca AC 16 base 50/70 A3, debeline 8 cm in širine 50 cm | m' | 31 | 0 | 0
4.4 | Dobavo in vgradnja srebričkov JVO s siderno ploščo N2 W6 stebri na 4 m ter ponovno montažo deponiranih odbojnikov z navezavo na obstoječo JVO | m' | 36 | 0 | 0
| OBNOVA CESTE SKUPAJ |  |  |  | 0
stran 2/3
Šifra | OPIS DEL | Enota | Količina | Cena/e | Vrednost
V. | TUJE STORITVE
5.1 | Projektantski nadzor | ur | 10 | 0 | 0
5.2 | Geotehnični nadzor s kontrolnimi meritvami | ur | 15 | 0 | 0
5.3 | Izdelava geodetskega načrta in projekta izvedenih del – PID | kom | 1 | 0 | 0
| TUJE STORITVE SKUPAJ |  |  |  | 0
| SKUPAJ EUR. |  |  |  | 0
| NEPREDVIDENA ALI VEČDELA 10%: |  |  |  | 0
| SKUPAJ BREZ DDV: |  |  |  | 0
| - popust | ( |  | %) | 0
| SKUPAJ S POPUSTOM BREZ DDV |  |  |  | 0
| DDV 22% |  |  |  | 0
| VREDNOST DEL Z DDV |  |  |  | 0
stran 3/3