## 1. stran
POPIS GRADBENO OBRTNIŠKIH DEL
Investitor | Občina Laško
Mestna ulica 2
3270 Laško
Objekt: | Dozidava in rekonstrukcija kuhinje v Osnovni šoli Primoža Trubarja v Laškem
Za gradnjo: | Prizidava in rekonstrukcija
Faza popisa: | PZI
Projektant: | AKA d.o.o., Podjetje za projektiranje in inženiring
Obrtniška cesta 14
1420 Trbovlje
Odgovorni vodja projekta: | Andreja Kus, univ. dipl. inž. arh.
Projektant: | Robert Lamovšek, dipl. inž. gradb.
Popis sestavil: | Robert Lamovšek, dipl. inž. gradb.
Datum: | oktober 2019

## UVOD
UVOD V PROJEKTANTSKI POPIS DEL
SPLOŠNA OPOMBA: PZI projektantski popis in projektantski predračun je izdelan na podlagi PZI projekta, razgovora z odgovornim projektantom ter posameznimi ostalimi projektanti in načrtovalci. Popis zajema gradbeno obrtniška dela za območje novogradnje s kanalizacijo. Ostale dele kompleksa (elektroinstalacije, strojne instalacije, itd.) opredeljujejo drugi popisi. Pred izdelavo ponudbe je obvezen ogled lokacije objekta in projektne dokumentacije. Izvajalec je dolžan pri sestavi ponudbe upoštevati grafične in tekstualne dele projekta (PGD, PZI). V primeru tiskarskih napak in neskladij v projektu je dolžan na to opozoriti projektanta pred oddajo ponudbe. V sledečem popisu morajo biti v vseh postavkah vkalkulirane in upoštevane sledeče pripombe:
1. Vsi potrebni varnostni ukrepi in zaščite v smislu Zakona o varnosti in zdravja pri delu ter Pravilnika o listinah za sredstva pri delu, ki veljajo pri izvajanju navedenih del.
2. Vsi notranji in zunanji vertikalni in horizontalni transporti do začasnih in stalnih deponij ter vsa pripravljalna, pomožna in zaključna dela pri posameznih postavkah (tudi, če to ni posebej navedeno v posameznih postavkah). Odpadni in izkopani material se deponira na deponije, katere morajo imeti upravna dovoljenja za deponiranje posameznih vrst materiala. Ponudnik izbere lokacije posameznih deponij v skladu s tem popisom in v cenah za E.M. upošteva vse stroške deponiranja in transporta. Prikazane količine v tem popisu so v raščenem ali vgrajenem stanju. Posamezni koeficienti razrahljivosti so upoštevani že v ceni za enoto mere. Pri cenah za enoto je upoštevati določeno specifičnost lokacije glede na skladiščenje materiala.
3. Vgrajeni material mora ustrezati veljavnim normativom in predpisanim standardom, ter ustrezati kvaliteti določeni z veljavno zakonodajo ter projektom. Ponudnik to dokaže s predložitvijo izjav o skladnosti in ustreznih certifikatov pred vgrajevanjem, pridobitev teh listin mora biti vkalkulirana v cenah po enoti. Projektna dokumentacija v celoti je sestavni del tega popisa.
4. V času izdelave objekta morajo biti vsi vgrajeni materiali kot tudi začasno deponiran material na delovišču in skladiščih zaščiteni pred fizičnimi poškodbami, dežjem, mrazom in hudim vetrom ter ostalimi škodljivimi vremenskimi pogoji.
5. Pri gradnji objekta je obvezno upoštevati zahteve raznih Elaboratov, ter vse ostale pogoje posameznih soglasodajalcev, izdelovalcev posameznih načrtov in gradbenega dovoljenja. Pred pričetkom del mora izvajalec dodatno pregledati načrt gradbenih konstrukcij, načrt arhitekture, električnih inštalacij, naprav in opreme in načrt strojnih inštalacij, naprav in opreme in ostale izdelane načrte za predmetni objekt ter morebitne ugotovljene pripombe posredovati investitorju ali nadzorni službi.
6. V popisu so v vseh postavkah vkalkulirana popolnoma vsa pripravljalna, pomožna in zaključna dela, vključno s prevozi in transporti, ter taksami za deponijo, ki pripadajo k posamezni postavki in so potrebna za nemoteno izvajanje del! Ponudnik mora v posameznih cenah za enoto mere upoštevati vse potrebne vertikalne in horizontalne transporte ter upoštevati velikost parcele ter posledično zaradi tega sprotni dovoz določenega materiala in opreme na delovišče.
7. Vsebina popisa je izdelana na podlagi trenutno veljavnih predpisov in standardov. Količine so izračunane na podlagi GNG normativov in veljajo v nadaljevanju tudi kot kriterij za obračun posameznih količin!
8. Posamezni materiali, ki so v popisu navedeni z imenom ali tipom so za ponudnika obvezni! Materiali, ki so opremljeni s citatom: "ali enakovredno" za ponudnika niso obvezni! Ponudnik lahko ponuja druge artikle, material in opremo, vendar samo pod pogojem, da izpolnjuje navedene kriterije, parametre in lastnosti, ki se v posamezni postavki ali splošni opombi od določenega artikla, opreme ali materiala zahtevajo in če jih predhodno pisno potrdi projektant arhitekture!
9. Poleg navedenega mora biti v cenah posameznih postavk upoštevano tudi sledeče:
- vsi splošni in stalni stroški povezani z organizacijo in delom na gradbišču
- splošni stroški pristojbin in davkov upravnih organov pri prijavi gradbišča, pridobivanje raznih dovolenj in soglasij v zvezi z izvedbo
- pridobivanje vseh potrebnih soglasij in mnenj, vse meritve kvalitete in projektiranih parametrov vgrajenih materialov in naprav, vsa atestna dokumentacija, garancije in potrdila o vgrajenih materialih ter izvedba kompletnega tehničnega pregleda s pripravo kompletne tehnične dokumentacija za tehnični pregled, oziroma predaje vseh v načrte vnesenih spremembah med gradnjo, izdelavo navodil za obratovanje in vzdrževanje ter ostali potrebni dokumenti.
- eventuelni stroški povezani s predstavitvami posameznih predvidenih in vgrajenih materialov investitorju, stroški nastali glede zahtev investitorja o eventuelni faznosti gradnje, prilagajanja terminskega plana izvedbe glede na obstoječe stanje itd.
- stroški ureditve, organizacije gradbišča, vodenja gradbišča in izvajanje skupnih ukrepov za zagotavljanje varnosti in zdravja pri delu, imenovanje koordinatorja varstva pri delu, izdelava elaborata varstva pri delu
- ponudnik je dolžan kontrolirati in dopolniti popise in količine s projektom in ni upravičen do dodatnih del, razen v primeru naročila s strani naročnika.
10. Navedene splošne opombe, pripombe in kriteriji veljajo za celoten popis.

## SKUPNA Rekapitulacija
Investitor: | Občina Laško
Mestna ulica 2
3270 Laško
Objekt: | Dozidava in rekonstrukcija kuhinje v Osnovni šoli Primoža Trubarja v Laškem
Za gradnjo: | Prizidava in rekonstrukcija
SKUPNA REKAPITULACIJA vseh del
A./ | GRADBENA DELA |  | 0
B./ | OBRTNIŠKA DELA |  | 0
C./ | NN PRIKLJUČEK IN ELEKTRO INŠTALACIJE |  | 0
D./ | STROJNE INŠTALACIJE |  | 0
E./ | TEHNOLOŠKA OPREMA |  | 0
| SKUPAJ GRADBENO OBRTNIŠKA DELA (brez DDV) |  | 0
| popust | 0% | 0
| SKUPAJ S POPUSTOM (brez DDV) |  | 0
| DDV | 22% | 0
| SKUPAJ GRADBENO OBRTNIŠKA DELA z DDV |  | 0

## A¦Rekapitulacija
A./ | GRADBENA DELA
REKAPITULACIJA
A1.0 | PRIPRAVLJALNA DELA | 0
A2.0 | ZEMELJSKA DELA + KANALIZACIJA | 0
A3.0 | BETONSKA DELA | 0
A4.0 | TESARSKA DELA - OPAŽ | 0
A5.0 | ZIDARSKA DELA | 0
A6.0 | RUŠITVENA DELA | 0
A/7.0 | ASFALTERSKA DELA | 0
| SKUPAJ GRADBENA DELA | 0

## A¦Pripravljalna d.
A./ | GRADBENA DELA
PZI projektantski popis je izdelan na podlagi PZI projekta, razgovora z odgovornim projektantom ter posameznimi ostalimi projektanti in načrtovalci.
Pred izdelavo ponudbe je obvezen ogled lokacije objekta in projektne dokumentacije. Izvajalec je dolžan pri sestavi ponudbe upoštevati grafične in tekstualne dele projekta. V primeru tiskarskih napak in neskladij v projektu je dolžan na to opozoriti projektanta pred oddajo ponudbe.
Ponudnik je dolžan kontrolirati in dopolniti popise in količine s projektom in ni upravičen do dodatnih del, razen v primeru naročila s strani naročnika.
A/1.0 | PRIPRAVLJALNA DELA
| Opis del | EM | Količina | Cena/EM | Skupaj
A1.1 | Stroški ureditve in organizacije gradbišča in izvajanje skupnih ukrepov za zagotavljanje varnosti in zdravja pri delu (izdelava varnostnega načrta za gradbišče, imenovanje koordinatorja), ureditev dostopnih poti in zavarovanje gradbišča z ograjo, postavitev kontejnerjev in skladišč, naprava začasnih delavnic in deponij, naprava podlage za postavitev dvigal, postavitev montažnih sanitarij, izvedbe začasnih instalacijskih priklopov za gradbiščne potrebe (elektrika, voda,telefon), namestitev zaščitnih naprav (gasilni aparati, event. hidrant), namestitev omaric za nudenje prve pomoči, fizično in tehnično varovanje | kpl | 1 | 0 | 0
A1.2 | Izdelava, postavitev in demontaža gradbenih profilov za izkop gradbene jame in prenos višin objekta na profile z uporabo merilnega instrumenta | kpl | 1 | 0 | 0
A1.3 | Izdelava, dobava in postavitev gradbiščne table, skladno z Gradbenim zakonom | kpl | 1 | 0 | 0
A1.4 | Kompletna geodetska zakoličba objekta: zakoličba osi objekta, temeljev in kasneje zidov na profilih; prenos višinskih kot za objekt na terenu; vse skupaj z zavarovanjem višin, geodetskih točk in osi objekta. Zakoličba mora biti izvedena po navodilih geodetskega načrta in v skladu s situacijo projekta. | kpl | 1 | 0 | 0
A1.5 | Označitev in zaščita vseh obstoječih komunalnih vodov na mestu izkopa in mestih izvedbe komunalnih vodov. Zakoličbo ob prisotnosti izvajalca gradbeno obrtniških del ali zemeljskih del izvedejo upravljalci posameznih vodov pred pričetkom gradnje. Obračun po fakturi - dejanskih stroških, s pribitkom 3% stroškov poslovanja. | kpl | 1 | 0 | 0
| SKUPAJ PRIPRAVLJALNA DELA |  |  |  | 0

## A¦Zemeljska d. + kanalizacija
A/2.0 | ZEMELJSKA DELA + KANALIZACIJA
Splošna določila za zemeljska dela :
Vse količine so izračunane za celotno območje izkopa in nasipa v raščenem stanju, razen, če ni v postavki drugače določeno. Pri postavkah zemeljskih del je potrebno še zajeti:
1. Obračun izkopanih, nasutih, zasutih in odpeljanih materialov se obračunava v raščenem stanju. Stalne koeficiente razrahljivosti je upoštevati v E.M. posamezne postavke.
2.Količine za zemeljska dela so preračunane na osnovi - projektne dokumentacije.
3. Izkop se obračunava na podlagi profilov posnetih, pred pričetkom del in po končanem delu.
| Opis del | EM | Količina | Cena/EM | Skupaj
A2.1 | Strojno - ročni odkop zemljine za temelje dozidave, stopnišča in novo talno ploščo, v terenu III. in IV. kategoriji, s sprotnim nakladanjem na transportno sredstvo, z odvozom na stalno deponijo. | m3 | 176.5 | 0 | 0
A2.2 | Strojno - ročni odkop zemljine za prestavitev in priklop nove meteorne kanalizacije, v terenu III. in IV. kategoriji, s sprotnim nakladanjem na transportno sredstvo, z odvozom na stalno deponijo. | m3 | 7 | 0 | 0
A2.3 | Strojno - ročni odkop, poglobitev tlakov v obstoječih prostorih kuhinje in jedilnice, s sprotnim nakladanjem na transportno sredstvo, z odvozom na stalno deponijo. | m3 | 169.6 | 0 | 0
A2.4 | Odrez in rušenje asfalta ob objektu, vključno s širino novega elektro voda, s sprotnim nakladanjem na transportno sredstvo, z odvozom na stalno deponijo. | m1 | 38 | 0 | 0
A2.5 | Planiranje dna izkopa na mestu dozidave s točnostjo +- 2 cm z minimalnim izmetom ali dosipom ter premetom odvečnega materiala. Obračun po m2.
| ► dozidava kuhinje, stopnišče in nova talna plošča | m2 | 129.7 | 0 | 0
| ►nov tlak v prostorih obstoječe kuhinje in jedilnice | m2 | 376.7 | 0 | 0
A2.6 | Strojno utrjevanje dna izkopa temeljev v terenu III. in IV. kategorije z vibracijsko ploščo ali vibrovaljarjem do predpisane zbitosti; stopnjo utrjenosti preveriti v statičnem izračunu ali v geomehanskem poročilu.
| ► dozidava kuhinje, stopnišče in nova talna plošča | m2 | 129.7 | 0 | 0
| ►nov tlak v prostorih obstoječe kuhinje in jedilnice | m2 | 376.7 | 0 | 0
A2.7 | Nabava, dobava in polaganje geotekstila na uvaljan in utrjen planum, pred začetkom nasipavanja, vključno s potrebnimi preklopi 10%, na mestu dozidave v sklopu rekonstrukcije in nove talne plošče
| ► dozidava kuhinje, stopnišče in nova talna plošča | m2 | 129.7 | 0 | 0
| ►nov tlak v prostorih obstoječe kuhinje in jedilnice | m2 | 376.7 | 0 | 0
A2.8 | Nabava, dobava in vgrajevanje gramoznega materiala, kot nasutje med temelji dozidave, z razgrinjanjem, planiranjem in utrjevanjem v plasteh do predpisane zbitosti. Obračun po m3 tampona v utrjenem stanju. Debelin in utrjenost nasutja izvesti po navodilih geologa! | m3 | 120.2 | 0 | 0
A2.9 | Nabava, dobava in vgrajevanje gramoznega materiala pod novo talno ploščo, z razgrinjanjem, planiranjem in utrjevanjem v plasteh do predpisane zbitosti. Obračun po m3 tampona v utrjenem stanju. Debelino in utrjenost nasutja izvesti po navodilih geologa! | m3 | 10.2 | 0 | 0
A2.10 | Nabava, dobava in vgrajevanje gramoznega materiala za zasip nove meteorne kanalizacije, z razgrinjanjem, planiranjem in utrjevanjem v plasteh do predpisane zbitosti. Obračun po m3 tampona v utrjenem stanju. | m3 | 4 | 0 | 0
A2.11 | Nabava, dobava in vgrajevanje gramoznega materiala - tampon za izvedbo tlaka v obstoječih prostorih kuhinje in jedilnice, z razgrinjanjem, planiranjem in utrjevanjem v plasteh do predpisane zbitosti. Obračun po m3 tampona v utrjenem stanju. | m3 | 113 | 0 | 0
A2.12 | Vgrajevanje izkopanega gramoznega materiala kot zasip za temelji dozidave, stopnišča in talne plošče do nivoja terena, z utrjevanje zasipa po plasteh v debelini največ po 30 cm. Pri izvajanju zasipa paziti, da ne pride do poškodbe vertikalne hidroizolacije ali njene zaščite. | m3 | 19.4 | 0 | 0
A2.13 | Vgrajevanje izkopanega gramoznega materiala kot zasip novega priključka meteorne kanalizacije do nivoja terena, z utrjevanje zasipa po plasteh v debelini največ po 30 cm. | m3 | 3 | 0 | 0
A2.14 | Odvoz izkopanega materiala na stalno deponijo oddaljeno do 5 km, nakladanje je zajeto skupaj z izkopom. V postavki mora biti zajeto tudi plačilo komunalnega prispevka za stalno deponijo. | m3 | 330.4 | 0 | 0
METEORNA KANALIZACIJA
A2.15 | Izdelava kanalizacije iz cevi iz polietilena, vključno s podložno plastjo iz cementnega betona, premera 16 cm, v globini do 1,0 m | m1 | 8 | 0 | 0
A2.16 | Izdelava kanalizacije iz cevi iz polietilena, vključno s podložno plastjo iz cementnega betona, premera 20 cm, v globini do 1,0 m. V ceni upoštevati tudi priključitev nove meteorne kanalizacije na RJ obstoječe meteorne kanalizacije | m1 | 10 | 0 | 0
A2.17 | Obbetoniranje cevi za kanalizacijo s cementnim betonom C 16/20, premera 16 cm | m1 | 8 | 0 | 0
A2.18 | Obbetoniranje cevi za kanalizacijo s cementnim betonom C 16/20, premera 16 cm | m1 | 10 | 0 | 0
A2.19 | Preskus tesnosti cevi premera do 20 cm | m1 | 18 | 0 | 0
A2.20 | Izdelava jaška iz polietilena, krožnega prereza s premerom 50 cm, globokega 1,0 do 1,5 m Opomba: vtočni jaški meteorne vode iz strehe dozidave | kos | 1 | 0 | 0
A2.21 | Izdelava jaška iz polietilena, krožnega prereza s premerom 60 cm, globokega 1,0 do 1,5 m Opomba: zbirni jašek | kos | 1 | 0 | 0
A2.22 | Dobava in vgraditev pokrova iz duktilne litine z nosilnostjo 125 kN, krožnega prereza s premerom 500 mm | kos | 1 | 0 | 0
A2.23 | Dobava in vgraditev pokrova iz duktilne litine z nosilnostjo 125 kN, krožnega prereza s premerom 600 mm | kos | 1 | 0 | 0
HIŠNA KANALIZACIJA
A2.24 | Izdelava kanalizacije iz cevi iz polietilena (PE), vključno s podložno plastjo iz cementnega betona, v globini do 1,20 m.
| ► cev Ø 75 mm za fekalno kanalizacijo | m1 | 6 | 0 | 0
| ►cev Ø 100 mm za fekalno kanalizacijo | m1 | 78 | 0 | 0
| ►cev Ø 125 mm za fekalno kanalizacijo | m1 | 30 | 0 | 0
A2.25 | Obbetoniranje cevi za kanalizacijo s cementnim betonom C 8/10, po detajlu iz načrta, premera do 20 cm | m1 | 114 | 0 | 0
A2.26 | Prilagoditev obstoječih betonskih jaškov na novo višino tlaka (cca. 10 cm nadvišanja) in priključitev nove hišne kanalizacije | kos | 3 | 0 | 0
A2.27 | Dobava in montaža novega INOX okvirja jaška in smradotesnega pokrova (v katerega se vgradi talna keramika). | kos | 3 | 0 | 0
| SKUPAJ ZEMELJSKA DELA + KANALIZACIJA |  |  |  | 0

## A¦Betonska d.
A/3.0 | BETONSKA DELA
Splošna določila za betonska dela :
Pri izvajanju betonskih, armirano betonskih del je upoštevati vse pogoje, katere navaja in predpisuje Pravilnik o tehničnih normativih za beton in armirani beton in Projekt betona, katerega izdela izvajalec. Armatura se izdeluje v skladu s PZI projektom gradbenih konstrukcij; pri čemer je upoštevati vse pogoje in navodila za izdelavo iz vseh načrtov. Posebej pa je treba upoštevati sledeče:
1. Opaži morajo biti čisti in v celoti pripravljeni za betoniranje (močenje). Črpni beton se ne sme vgrajevati z višine večje od 1m! Betonirati se lahko začne šele po pregledu podlage, odrov, opažev in armature. Vse vezi, stebri in preklade pod ploščami se betonirajo skupaj s ploščo! Beton se ročno vgrajuje samo v predelne stene in v primerih kadar to dovoli nadzor.
2. Armatura ne sme rjaveti, pred montažo jo je potrebno očistiti nečistoč, upoštevati je debelino zaščitne plasti betona, pritrjen mora biti tako, da ostane med betoniranjem na svojem mestu.
3. Pred naročilom je upoštevati navedene eurokode in oznake betona; po končanem betoniranju je vgrajen beton potrebno zaščititi in negovati v skladu s pravili stroke.
4. Nadomestila za izvedbo elementov z naklonom do 5 % od vodoravnosti se posebej ne priznava. Za vidne konstrukcije se smatrajo vse tiste konstrukcije, ki po končani izdelavi ostanejo neometane.
5. Dopustna odstopanja za pravokotnost, dimenzije in ravnost posameznih betonskih ali armiranobetonskih konstrukcij so določena po določilih DIN 18202.
6. Pred začetkom betonskih del morata biti opaž in armatura popolnoma pripravljena. Odprtine za instalacijske vode morajo biti nameščene na točno predvidenih lokacijah, nameščena morajo biti vsa sidra, podometna inštalacija in ostali podometni elementi.
7. Pred pričetkom gradnje mora izvajalec izdelati Projekt betona v skladu z veljavno zakonodajo in ga predložiti nadzoru in projektantu gradbenih konstrukcij v pregled in potrditev! Pripadajoči stroški morajo biti že vkalkulirani v ceno posamezne E.M. vgrajenega betona. Betoni so v celoti izdelani v skladu z SIST EN 206-1!
| Opis del | EM | Količina | Cena/EM | Skupaj
A3.1 | Kompletna izdelava, dobava in vgradnja betona C12/15 (MB 15), v nearmirane konstrukcije, prereza od 0.08 do 0.12 m3/m2/m1, vključno z vsemi pomožnimi deli in transportom do mesta vgrajevanja:
| ►podložni beton pod temelji dozidave; deb. 10 cm | m3 | 4 | 0 | 0
| ►podložni beton pod temelji stopnišča | m3 | 0.36 | 0 | 0
| ►podložni beton med temelji nove dozidave; deb. 10 cm | m3 | 10 | 0 | 0
| ►podložni beton med temelji v obstoječi kuhinji in jedilnici za izdelavo novih tlakov; deb. 10 cm | m3 | 37 | 0 | 0
A3.2 | Kompletna izdelava, dobava in vgrajevanje betona C25/30 (MB30), v armirane konstrukcije, prereza od 0.08 do 0.12 m3/m2/m1, vključno z vsemi pomožnimi deli in transportom do mesta vgrajevanja:
| ►ab vertikalne vezi dozidave | m3 | 3.8 | 0 | 0
A3.3 | Kompletna izdelava, dobava in vgrajevanje betona C25/30 (MB30), v armirane konstrukcije, prereza od 0.12 do 0.20 m3/m2/m1, vključno z vsemi pomožnimi deli in transportom do mesta vgrajevanja:
| ►ab temeljni nastavek dozidave | m3 | 5.2 | 0 | 0
| ►ab plošče dozidave | m3 | 27.5 | 0 | 0
| ►ab strešni venec dozidave | m3 | 1.58 | 0 | 0
| ►ab steni dozidave | m3 | 5.4 | 0 | 0
| ►ab temeljne grede | m3 | 2.5 | 0 | 0
| ►ab stopnišče in klančine nove dozidave | m3 | 4.6 | 0 | 0
| ►ab talna plošča | m3 | 2.32 | 0 | 0
A3.4 | Kompletna izdelava, dobava in vgrajevanje betona C25/30 (MB30), v armirane konstrukcije, prereza od 0.12 do 0.20 m3/m2/m1, vključno z vsemi pomožnimi deli in transportom do mesta vgrajevanja, vključno z obdelavo sveže betonske površine talne plošče z metlo - metličen beton (površine 3,0 m2):
| ►ab stopnišče II. | m3 | 1.05 | 0 | 0
A3.5 | Kompletna izdelava, dobava in vgrajevanje betona C25/30 (MB30), v armirane konstrukcije, prereza od 0.20 do 0.30 m3/m2/m1, vključno z vsemi pomožnimi deli in transportom do mesta vgrajevanja:
| ►ab preklade dozidave | m3 | 2.04 | 0 | 0
| ►ab preklade obstoječega dela | m3 | 0.64 | 0 | 0
A3.6 | Kompletna izdelava, dobava in vgrajevanje betona C25/30 (MB30), v armirane konstrukcije, prereza nad 0.30 m3/m2/m1, vključno z vsemi pomožnimi deli in transportom do mesta vgrajevanja:
| ►ab pasovni temelj dozidave | m3 | 14.2 | 0 | 0
A3.7 | Kompletna izdelava, dobava in vgradnja betona C12/15 (MB 15), v nearmirane konstrukcije - naklonski beton, prereza od 0.08 do 0.12 m3/m2/m1, vključno z vsemi pomožnimi deli in transportom do mesta vgrajevanja: | m3 | 11.45 | 0 | 0
A3.8 | Dobava, polaganje in vezanje armaturnih mrež S 500; - količina ocenjena | kg | 2394.05 | 0 | 0
A3.9 | Izdelava, dobava in montaža srednje komplicirane armature S 500; - količina ocenjena
- | RA do Ø 12 mm | kg | 2408.41 | 0 | 0
- | RA Ø 14 mm in več | kg | 710.65 | 0 | 0
| SKUPAJ BETONSKA DELA |  |  |  | 0

## A¦Opaž-tesarska d.
A/4.0 | TESARSKA DELA - OPAŽ
Splošna določila za tesarska dela :
Pri izvajanju tesarskih del je upoštevati vsa pripravljalna dela pri opažih, razopaževanje in zlaganje lesa in opažev. Opaži morajo biti pred uporabo pravilno negovani s premazi in odstranitev premazov upoštevana v posameznih cenah E.M. Tesnost in stabilnost opažev mora biti brezpogojno zagotovljena. Opaži za vidne betone morajo biti pripravljeni tako, da so po razopaženju betonske ploskve brez deformacij, gladke oziroma v strukturi določeni s projektom in popolnoma zalite brez gnezd in iztekajočega betona. Hkrati je potrebno upoštevati tudi sledeče:
1. Varovalni odri, ki služijo varovanju življenja, izvajalcev ter ostalih na gradbišču se za čas izvajanja ne obračunavajo posebej, ampak jih je potrebno upoštevati v cenah za enoto posameznih postavk, v kolikor to ni v popisu posebej opisano in označeno.
2. Amortizacijsko stopnjo opažev in odrov ne glede na dobo za ves čas gradnje na objektu oziroma posamezne faze pri gradnji tudi takrat, kadar je v posamezni postavki amortizacija določena.
3. Stroške za morebitne statične presoje stabilnosti, sidranja in preizkuse opažev, delovnih odrov, varovalnih ali pomičnih odrov je vkalkulirati v cene po enoti posameznih postavk.
4. Opaži morajo biti izdelani po merah iz projekta ali posameznih načrtov z vsemi potrebnimi podporami z vodoravno in diagonalno povezavo tako, da so stabilni in vzdržijo vse obtežbe; površine morajo biti čiste in ravne; Vidni opaž se smatra v primeru ko konstrukcija po razopaževanju ostane neometana.
5. V vseh postavkah tesarskih del je v ceni za enoto mere opažev obvezno zajeti potrebno opaževanje, razopaževanje, čiščenje in mazanje opažev ter zlaganje na primernih deponijah skupaj z vsemi transporti in pomožnimi deli.
| Opis del | EM | Količina | Cena/EM | Skupaj
A4.1 | Izdelava opaža ab pasovnih temeljev dozidave, skupaj s potrebnim opiranjem; opaženje, razopaženje, čiščenje in zlaganjem po končanih delih | m2 | 48.6 | 0 | 0
A4.2 | Izdelava opaža ab pasovnih temeljnih gred dozidave, skupaj s potrebnim opiranjem; opaženje, razopaženje, čiščenje in zlaganjem po končanih delih | m2 | 24.1 | 0 | 0
A4.3 | Izdelava opaža ab temeljnih nastavkov dozidave, skupaj s potrebnim opiranjem; opaženje, razopaženje, čiščenje in zlaganjem pokončanih delih | m2 | 37 | 0 | 0
A4.4 | Izdelava opaža roba talne plošče, višine 20 cm skupaj s potrebnim opiranjem; opaženje, razopaženje, čiščenje in zlaganjem po končanih delih | m2 | 3.6 | 0 | 0
A4.5 | Izdelava opaža ab vertikalne vezi dozidave, skupaj s potrebnim opiranjem, opaženje, razopaženje, čiščenje in zlaganje po končanih delih. V ceni upoštevati uporabo delovnih odrov! | m2 | 29.2 | 0 | 0
A4.6 | Izdelava opaža ab stene dozidave, skupaj s potrebnim opiranjem, opaženje, razopaženje, čiščenje in zlaganje po končanih delih. V ceni upoštevati uporabo delovnih odrov! | m2 | 55.5 | 0 | 0
A4.7 | Izdelava opaža ravne ab plošče dozidave z opažnimi ploščami s podporami do višine 4,00 m, vključno z opažem roba plošče, z vsemi deli z vertikalnimi in horizontalnimi prenosi, opaženje, razopaženje, čiščenje in zlaganje. V ceni je zajeti tudi opaž roba plošč višine 22 cm, raven. V ceni upoštevati uporabo delovnih odrov! | m2 | 128.8 | 0 | 0
A4.8 | Izdelava opaža ab pravokotnih preklad nad okenskimi in vratnimi odprtinami dozidave in obstoječega objekta s skoblanimi deskami in opažnimi elementi, višina podpiranja do 4,0 m, skupaj s potrebnim podpiranjem, opaženje, razopaženje, čiščenje in zlaganje po končanih delih. V ceni upoštevati uporabo delovnih odrov! | m2 | 27.02 | 0 | 0
A4.9 | Kompletna dobava stojk in podpiranje etažne plošče (pred izvedbo betoniranja), mesto podpiranja in dela izvesti po navodilih projektanta gradbenih konstrukcij, razopaženje, čiščenje in zlaganje po končanih delih. Količina=tlorisna površina etažne plošče | m2 | 121 | 0 | 0
A4.10 | Izdelava opaža ab vertikalne in horizontalne vezi venca dozidave, skupaj s potrebnim opiranjem, opaženje, razopaženje, čiščenje in zlaganje po končanih delih. V ceni upoštevati uporabo delovnih odrov! | m2 | 27.3 | 0 | 0
A4.11 | Izdelava opaža ab zunanjih stopnic in klančine pred vhodom v dozidavo vključno s temeljiem, skupaj s potrebnim opiranjem, opaženje, razopaženje, čiščenje in zlaganje po končanih delih. V ceni upoštevati uporabo delovnih odrov! | m2 | 11.15 | 0 | 0
A4.12 | Izdelava opaža ab zunanjih stopnic II. vključno s temeljiem, skupaj s potrebnim opiranjem, opaženje, razopaženje, čiščenje in zlaganje po končanih delih. Izvedba opaža za vidni beton na vidnih ploskvah. | m2 | 4.7 | 0 | 0
A4.13 | Lahki premični odri na železnih stolicah, višine do 2,00 m, odri za izvajanje tesarskih del ter pomoč pri izvajanju obrtniških in inštalaterskih del. Opomba: količina je ocenjena in velja za celoten čas gradnje! | kos | 2 | 0 | 0
A4.14 | Kompletna dobava cevi in postavitev ter kasnejša demontaža fasadnega odra iz H ali cevnih elementov, višine do 5.00 m za izvedbo fasade brez zaščitne ponjave z vsemi potrebnimi vertikalnimi in horizontalnimi prehodi na posamezne delovne platoje, varnostnimi ograjami in potrebnimi sidri, pod oder se položi folija ali filc, da se lepilo ali zaključni sloj ne prime na asfalt oz. finalni zunanji tlak, v ceno zajeti tudi končno čiščenje, postavitev vseh začasnih prehodov in morebitnih lovilnih odrov v kolikor je potrebno. | m2 | 160 | 0 | 0
| SKUPAJ TESARSKA DELA |  |  |  | 0

## A¦Zidarska d.
A/5.0 | ZIDARSKA DELA
Splošna določila za zidarska dela :
Zidarska dela se morajo izvajati po določilih veljavnih tehničnih predpisov in normativov v soglasju z obveznimi standardi.
Vgrajeni materiali za ta dela morajo po kvaliteti ustrezati določilom veljavnih tehničnih predpisov in slstandardov.
Kvaliteta malt za zidarska dela mora ustrezati določilom veljavnih tehničnih predpisov in standardov.
Splošni pogoji:
Zidanje mora biti čisto, s pravilno vezavo opeke.Stiki morajo biti dobro zaliti z malto, vrste popolnoma vodoravne, malta pa ne sme biti v debelejšem sloju kot 15 mm. Vse površine morajo biti popolnoma ravne in navpične, odvečna malta iz stikov se mora odstraniti, dokler je še sveža; Kvaliteta opeke in malte mora ustrezati zahtevam splošnih določil in opisu standardov za zidarska del.
Izolacije :
Splošni pogoji :
- vse izolacije morajo ustrezati splošnim določilom veljavnih tehničnih predpisov, drugih normativov in obveznih standardov
| Opis del | EM | Količina | Cena/EM | Skupaj
A5.1 | Izdelava protiprašne zaščite - bariere, s PVC folijo na podkonstrukciji iz lesenih letev | m2 | 20 | 0 | 0
A5.2 | Izravanava površine betona s cementno rahlo podaljšano malto 1:3 skupaj z vsemi pomožnimi, pripravljalnimi in zaključnimi deli in odri ter vsemi potrebnimi horizontalnimi in vertikalnimi transporti: priprava površine za nanos horizontalne hidroizolacije | m2 | 503.9 | 0 | 0
A5.3 | Izravanava površine zidov po obodu objekta s predhodno pripravo podlage, izdelava cementnega redkega obrizga in finega ometa s cementno rahlo podaljšano malto 1:3 skupaj z vsemi pomožnimi, pripravljalnimi in zaključnimi deli in odri ter vsemi potrebnimi horizontalnimi in vertikalnimi transporti: priprava površine za nanos vertikalne hidroizolacije | m2 | 34.3 | 0 | 0
A5.4 | Kompletna izvedba horizontalne hidroizolacije temeljnih tal dozidave z vsemi pomožnimi, pripravljalnimi in zaključnimi deli ter vsemi potrebnimi horizontalnimi in vertikalnimi transporti. Dela izvesti po navodilih proizvajalca. H.I. v sestavi: | m2 | 121.2 | 0 | 0
► | Nanos hladnega bitumenskega premaza (npr. IBITOL) na suho in brezprašno površino AB konstrukcije, poraba 0,3 l/m2, sušenje premaza 24 ur.
► | Vgradnja 2 x hidroizolacije proti talni vlagi po celotni horizontalni površini, bitumenski trakovi iz oksidiranega bitumna, v skladu s SIST EN 13969 - TIP A in SIST 1031 (npr. IZOTEM V4 oz IZOTEKT V4), delno-točkovno privarjen na podlago, izdelava 10 cm preklopov v prečni in 15 cm v vzdolžni smeri.
A5.5 | Kompletna izvedba horizontalne hidroizolacije temeljnih tal v obstoječi kuhinji in jedilnici med obstoječimi stenami z vsemi pomožnimi, pripravljalnimi in zaključnimi deli ter vsemi potrebnimi horizontalnimi in vertikalnimi transporti. Dela izvesti po navodilih proizvajalca. H.I. v sestavi: | m2 | 382.7 | 0 | 0
► | Nanos hladnega bitumenskega premaza (npr. IBITOL) na suho in brezprašno površino AB konstrukcije, poraba 0,3 l/m2, sušenje premaza 24 ur.
► | Vgradnja 2 x hidroizolacije proti talni vlagi po celotni horizontalni površini, bitumenski trakovi iz oksidiranega bitumna, v skladu s SIST EN 13969 - TIP A in SIST 1031 (npr. IZOTEM V4 oz IZOTEKT V4), delno-točkovno privarjen na podlago, izdelava 10 cm preklopov v prečni in 15 cm v vzdolžni smeri. V kvadraturi je upoštevana tudi zavihek hidroizolacije na obstoječe stene v višini 20 cm.
A5.6 | Kompletna izvedba vertikalne hidroizolacije z vsemi pomožnimi, pripravljalnimi in zaključnimi deli ter vsemi potrebnimi horizontalnimi in vertikalnimi transporti. Dela izvesti po navodilih proizvajalca. H.I. v sestavi: | m2 | 34.3 | 0 | 0
► | Nanos hladnega bitumenskega premaza (npr. IBITOL) na suho in brezprašno površino AB konstrukcije, poraba 0,3 l/m2, sušenje premaza 24 ur.
► | Izdelava 2 x vertikalne hidroizolacije. Bitumenski trakovi iz oksidiranega bitumna, v skladu s SIST EN 13969 - TIP A in SIST 1031 (npr. IZOTEM V4 oz. IZOTEKT V4), popolno privariti s podlago. Trak odmerimo na začetek preklopa v horizontali (10 cm). Pričetek varjenja pa začnemo s spodnje strani stene - od zgornjega konca kotne letve proti vrhu stene. Izdelava 10 cm preklopov v prečni in 15 cm v vzdolžni smeri. S končanjem vertikalne hidroizolacije dokončamo še spoj hidroizolacije: stena-tla, preklop najmanj 10 cm (na EPS kotno letev traku ne varimo).
A5.7 | Kompletna dobava in vgradnja vodoodporne toplotne izolacije ~ 15 cm kot npr. XPS 300L, za zaščito vertikalne hidorizolacije (pred mehanskimi poškodbami). Pritrjevanje; poliuretansko lepilo TERMIFIX (1 kartuša/5m2), bitumensko hladno lepilo BITUFIX (1-2 kg/m2), vključno z dodatno zaščito s čepaste folijo (Tefond) z vsemi pomožnimi, pripravljalnimi in zaključnimi deli ter vsemi potrebnimi horizontalnimi in vertikalnimi transporti | m2 | 10.8 | 0 | 0
A5.8 | Nabava, dobava in vgradnja kotne letve 5x5 cm za blažitev ostrega kota na področju prehoda hidroizolacije: tla-stena (preprečevanje ostrega pregiba varilnega traku in posledičnega trganja trakov zaradi zemeljskih posedkov) na mestu nove dozidave. | m1 | 30 | 0 | 0
A5.9 | Nabava, dobava in zidanje zunanjih zidov dozidave, s porobeton bloketi (Ytong-Xella), deb. 30 cm z YTONG tankoslojno lepilno malto, vključno z vsemi pripravljalnimi, pomožnimi in zaključnimi deli, V in H transporti ter potrebnimi delovnimi odri | m3 | 21.8 | 0 | 0
A5.10 | Nabava, dobava in zidanje venca dozidave, s porobeton bloketi (Ytong-Xella), deb. 20 cm z YTONG tankoslojno lepilno malto, vključno z vsemi pripravljalnimi, pomožnimi in zaključnimi deli, V in H transporti ter potrebnimi delovnimi odri | m3 | 4 | 0 | 0
A5.11 | Nabava, dobava in zazidave odprtin v obstoječem objektu, s porobeton bloketi (Ytong-Xella) deb. od 75 cm, do 36 cm z YTONG tankoslojno lepilno malto, vključno z vsemi pripravljalnimi, pomožnimi in zaključnimi deli, V in H transporti ter potrebnimi delovnimi odri | m3 | 6.4 | 0 | 0
A5.12 | Nabava, dobava in vgradnja montažnih nosilni preklad, sistema kot npr. (Ytong-Xella), vključno z vsemi pripravljalnimi, pomožnimi in zaključnimi deli, V in H transporti ter potrebnimi delovnimi odri
| ►preklada NP30/150, dolžine 1,50 m | kos | 2 | 0 | 0
A5.13 | Kompletna izvedba ometov sten iz porobeton bloketov (npr. Röfix 180), pred pričetkom nanašanja tankoslojnega ometa se na vse vogale s tankoslojno malto pritrditi vogalne profile, manjše utore zapolnite že prejšnji dan s tankoslojnim notranjim ometom. Beli tankoslojni omet nanašati direktno na Ytong zid na čisto površino, strojno ali ročno, v debelini 6–9 mm. Pri debelini nanosa manjši od 4 mm je potrebno Ytong zid in betonske površine predhodno premazati z impregnacijskim premazom. V ceni upoštevati potrebne odre in transporte ter vsa potrebna pomožna dela. Omet sten višine do 3,00 m | m2 | 106.7 | 0 | 0
A5.14 | Kompletna izvedba izravnave ab stropa dozidave, z osnovnim ometom z npr. Jubizol lepilna malta, armirano z armaturno mrežico 145 g/m2, vključno z izvedbo premaza z Unigrund, finalni sloj npr. Jub fini omet granulacije 1,0 mm, z vsemi potrebnimi odri in transporti ter z vsemi potrebnimi pomožnimi deli. | m2 | 113 | 0 | 0
A5.15 | Kompletna izvedba izravnave ab sten v dozidavi, z osnovnim ometom z npr. Jubizol lepilna malta, armirano z armaturno mrežico 145 g/m2, vključno z izvedbo premaza z Unigrund, finalni sloj npr. Jub fini omet granulacije 1,0 mm, z vsemi potrebnimi odri in transporti ter z vsemi potrebnimi pomožnimi deli. Omet sten višine do 3,50 m | m2 | 55.5 | 0 | 0
A5.16 | Kompletna izvedba ometov sten iz porobeton bloketov zazidav v obstoječem delu objekta (npr. Röfix 180), pred pričetkom nanašanja tankoslojnega ometa se na vse vogale s tankoslojno malto pritrditi vogalne profile, manjše utore zapolnite že prejšnji dan s tankoslojnim notranjim ometom. Beli tankoslojni omet nanašati direktno na Ytong zid na čisto površino, strojno ali ročno, v debelini 6–9 mm. Pri debelini nanosa manjši od 4 mm je potrebno Ytong zid in betonske površine predhodno premazati z impregnacijskim premazom. V ceni upoštevati potrebne odre in transporte ter vsa potrebna pomožna dela. Omet sten višine do 3,00 m | m2 | 18.7 | 0 | 0
A5.17 | Kompletna izvedba izravnave na novo nastalih notranjih sten zaradi dozidave v sklopu rekonstrukcije po odstranitvi obstoječega fasadnega sloja v obstoječem objektu, z osnovnim ometom z npr. Jubizol lepilna malta, armirano z armaturno mrežico 145 g/m2, vključno z izvedbo premaza z Unigrund, finalni sloj npr. Jub fini omet granulacije 1,0 mm, z vsemi potrebnimi odri in transporti ter z vsemi potrebnimi pomožnimi deli. Omet sten višine do 3,50 m | m2 | 52.8 | 0 | 0
A5.18 | Kompletna izvedba izravnave sten po odstranitvi stenske keramike, z osnovnim ometom z npr. Jubizol lepilna malta, armirano z armaturno mrežico 145 g/m2, vključno z izvedbo premaza z Unigrund, finalni sloj npr. Jub fini omet granulacije 1,0 mm, z vsemi potrebnimi odri in transporti ter z vsemi potrebnimi pomožnimi deli. Omet sten višine do 3,50 m | m2 | 209 | 0 | 0
A5.19 | Kompletna sanacija notranjih sten zaradi kapilarne vlage, vključno z vsemi preddeli, po sistemu kot npr. Jubosan sistem WTA - ocena | m2 | 39.5 | 0 | 0
►Podlaga so opečni zidovi, s katerih približno 80 do 100 cm nad vidno mejo izsoljevanja oz. meje vlažnih madežev v celoti odstranijo vse stare presoljene in razpadajoče omete.
►Do globine približno 1 do 2 cm se očistijo fuge med zidaki.
►Prepereli zidaki in druge zidne elemente se odstrani, nastale vdolbine in večje neravnine pa se zazida s podložnim sanirnim ometom.
►Izdelava sanirnega ometa
A5.20 | Dolbljenje kanalov v zidanih stenah za vgraditev raznih ventilacijskih in instalacijskih cevi. Količina ocenjena. | m1 | 25 | 0 | 0
A5.21 | Zidarska obdelava zidanih sten po prehodno izdolbljenih kanalih instalacijskih razvodov, špric in groba zidarska obdelava izdolbljenih kanalov v stenah. Količina ocenjena. | m1 | 25 | 0 | 0
A5.22 | Kompletna dobava in vgradnja dilatacije med novim in obstoječim objektom, npr. EPS deb. 2 cm, vključno z vsemi pripravljalnimi, pomožnimi in zaključnimi deli, V in H transporti ter potrebnimi delovnimi odri | m2 | 5.94 | 0 | 0
A5.23 | Sprotno čiščenje gradbišča med izvajanjem vseh del ter zaključno čiščenje, kompletno z odstranitvijo odpadkov iz objekta ter transportom iz delovišča v stalni depo. Obračun 1x po tlorisni površini objekta. | m2 | 434.4 | 0 | 0
A5.24 | Kompletna izdelava termo izolativne fasade objekta, vključno z vsemi pomožnimi deli in materiali. V ceni upoštevati ojačitve vogalnih in špaletnih robov, vgradnja dilatacijskih profilov, dodatno diagonalno armiranje vogalov v fasadnih odprtinah | m2 | 117.6 | 0 | 0
Postavitev fasadnega odra zajeto pri tesarskih delih!
Sestava fasadne obloge:
►lepilo toplotnoizolacijske obloge
►toplotno izolacijska obloga URSA FDP1 15 cm
►dvodelna plastična razcepna sidra
►osnovni omet - spodnji in zgornji sloj
►armaturna mrežica
►osnovni premaz, npr. akril emulzija
►zaključni sloj / dekorativni omet (v barvi po izbiri investitorja oz. arhitekta)
A5.25 | Krpanje obstoječe fasade na mestu nove dozidave, vključno z vsemi pomožnimi deli in materiali. V ceni upoštevati ojačitve vogalnih in špaletnih robov, vgradnja dilatacijskih profilov, dodatno diagonalno armiranje vogalov v fasadnih odprtinah | m2 | 10.7 | 0 | 0
Postavitev fasadnega odra zajeto pri tesarskih delih!
Sestava fasadne obloge:
►lepilo toplotnoizolacijske obloge
►toplotno izolacijska obloga URSA FDP1 15 cm
►dvodelna plastična razcepna sidra
►osnovni omet - spodnji in zgornji sloj
►armaturna mrežica
►osnovni premaz, npr. akril emulzija
►zaključni sloj / dekorativni omet (v barvi po izbiri investitorja oz. arhitekta)
A5.26 | Kompletna izdelava termo izolativne fasade objekta - fasadni podstavek, vključno z vsemi pomožnimi deli in materiali. V ceni upoštevati ojačitve vogalnih in špaletnih robov, vgradnja dilatacijskih profilov, dodatno diagonalno armiranje vogalov v fasadnih odprtinah | m2 | 22.4 | 0 | 0
Postavitev fasadnega odra zajeto pri tesarskih delih!
Sestava fasadne obloge:
►lepilo toplotnoizolacijske obloge
►toplotno izolacijska obloga URSA XPS 15 cm
►dvodelna plastična razcepna sidra
►osnovni omet - spodnji in zgornji sloj
►armaturna mrežica
►osnovni premaz, npr. akril emulzija
►zaključni sloj / dekorativni omet za fasadne podstavke (v barvi po izbiri investitorja)
A5.27 | Dobava in vgradnja notranjih okenskih polic iz naravnega kamna, debeline 3 cm (tip kamna določi arhitekt), z odkapnim zobom, na mestu dozidave v sklopu rekonstrukcije. Širina polic 26 cm - mere kontrolirati | m1 | 6.3 | 0 | 0
A5.28 | Dobava in vgradnja zunanjih okenskih polic iz Alu, z odkapnim robom, na mestu dozidave v sklopu rekonstrukcije. Širina polic 18 cm - mere kontrolirati | m1 | 6.3 | 0 | 0
A5.29 | Izdelava kompletnega peskolova iz polietilena Ø 40 cm, globine do 1 m, z izvedbo priklopov na peskolov z do 1 m PVC cevi Ø 100 mm, ter LTŽ povozno rešetko tip, kot npr. IMP Ø 40 cm - 125kN | kpl | 1 | 0 | 0
A5.30 | Izdelava kompletnega revizijskega jaška meteorne kanalizacije iz polietilena Ø 60 cm, globine do 1 m, z izvedbo prestavitve meteorne kanalizacije, ter LTŽ povozno rešetko tip, kot npr. IMP Ø 60 cm - 125kN | kpl | 1 | 0 | 0
A5.31 | Dobava in vgradnja PVC kanalizacijske cevi. V ceni je potrebno zajeti izvedbo priklopa na obstoječi jašek iz betonske cevi.
| PVC cev fi 160mm | m1 | 10 | 0 | 0
A5.32 | Razna gradbena pomoč v delu pri obrtniških in instalacijskih delih ter razna nepredvidena in dodatna dela. Obračun izvršiti na podlagi efektivnih ur po predhodnem vpisu nadzornega organa v gradbeni dnevnik, ocena števila ur
/1. | ► NK – delavec | ur | 10 | 0 | 0
/2. | ► KV – delavec | ur | 10 | 0 | 0
| SKUPAJ ZIDARSKA DELA |  |  |  | 0

## A¦Rušitvena d.
A/6.0 | RUŠITVENA DELA
Pripravljalna dela
Zaradi optimalnega poteka rušenja je pred pričetkom del potrebno izvesti ustrezna pripravljalna dela, ki morajo upoštevati: - varnost delavcev pri rušenju - varnost okoliških prebivalcev - stabilnost objekta, ki se ruši, v času rušenja - stabilnost oz. eventualno ogroženost sosednjih objektov in bližnje krajevne ceste
Pripravljalna dela izvajata v okviru svojih kompetenc investitor in izvajalec del. Investitor mora pred pričetkom o nameravanem pričetku del obvestiti ustrezne institucije in okoliške prebivalce in jih posebej opozoriti, da se v času rušenja ne zadržujejo v bližini objekta.
Izvajalec del mora v okviru pripravljalnih del izvesti: - zaščito sosednjih objektov in krajevne ceste, - fizično zaščitno ograjo okoli objekta, ki se ruši (ograja iz mrežne plastike), - odklopiti eventualne instalacije, ki se še nahajajo v objektu in so v funkciji, predvsem to velja za električno in vodovodno inštalacijo, - odstraniti vse predmete in stroje z bližnje okolice objekta, - izprazniti objekt in - izvesti vse zaščitne ukrepe za same delavce, ki bodo izvajali rušitvena dela.
Gradbeni odpadki, ki bodo nastali pri rušenju objekta so: mešani gradbeni odpadki, opeka, les, steklo, pločevina, žlebovi, mešane kovine, zemeljski izkop, ki ni onesnažen z nevarnimi snovmi. Le-ti ob primernem deponiranju oz. porabi ne predstavljajo večje negativne obremenitve za okolje. V postopku rušenja in odstranitve je z njimi potrebno ravnati skladno z določili Uredbe o ravnanju z odpadki, ki nastanejo pri gradbenih delih.
Ravnanje z gradbenimi odpadki
• | Gradbeni odpadki se začasno odlagajo na deponijo na gradbišču tako, da ne onesnažujejo okolja in je zbiralcu gradbenih odpadkov omogočen dostop za njihov prevzem, ali prevozniku gradbenih odpadkov za njihovo odpremo predelovalcu ali odstranjevalcu gradbenih odpadkov.
• | Investitor lahko odda gradbene odpadke neposredno predelovalcu ali odstranjevalcu odpadkov.
• | Investitor zagotovi, da se gradbeni odpadki oddajo zbiralcu gradbenih odpadkov. Iz dokazil o naročilu predelave ali odstranjevanja ter prevoza gradbenih odpadkov mora biti razvidna vrsta odpadkov, predvidena količina odpadkov, kraj odstranjevanja ter naslov gradbišča z navedbo gradbenega dovoljenja za rušenje objekta, oziroma gradnjo nadomestnega objekta. V naročilu mora biti tudi naslov in ime izvajalca ocene odpadkov za katere vrste odpadkov gre.
• | Investitor pooblasti izvajalca del, ki bo v njegovem imenu oddajal gradbene odpadke v predelavo ali odstranjevanje in ob oddaji vsake pošiljke odpadkov izpolnil evidenčni list, določen s predpisom, ki ureja ravnanje z odpadki.
• | Predelava in obdelava gradbenih odpadkov na gradbišču ni predvidena
• | 20% zemeljskega izkopa, nastalega zaradi izvajanja gradbenih del na gradbišču se uporabi za zaključna dela, 80% se odpelje na deponijo.
• | Sama tehnologija rušenja naj se prilagodi tehnološki opremljenosti izvajalca.
Splošni varnostni ukrepi
Pred začetkom del mora investitor oz. izvajalec naročiti pri pooblaščeni organizaciji varnostni načrt, ki bo reguliral nemoteno in varno izvajanje del pri odstranitvi objekta, kot tudi kasnejše izvajanje del na novogradnji.
Pred pričetkom izvajanja del, mora vodja del izvesti vse predpisane ukrepe za varstvo pri delu, ki veljajo do konca delovne operacije.
| Opis del | EM | Količina | Cena/EM | Skupaj
A6.1 | Kompletna izvedba: rušenje in odstranitev notranje nosilne stene, z uporabo varnostnih delovnih odrov, z iznosi iz objekta, prenosi in nalaganjem ruševin na prevozno sredstvo in odvoz na stalno deponijo. V ceni upoštevati plačilo komunalne deponije in začasno podpiranje stropa med rušenjem. | m3 | 7.16 | 0 | 0
A6.2 | Kompletna izvedba: rušenje in odstranitev nosilne zunanje stene na mestu prehoda iz obstoječega dela objekta v novo dozidavo, z uporabo varnostnih delovnih odrov, z iznosi iz objekta, prenosi in nalaganjem ruševin na prevozno sredstvo in odvoz na stalno deponijo. V ceni upoštevati plačilo komunalne deponije in začasno podpiranje stropa med rušenjem. | m3 | 2.8 | 0 | 0
A6.3 | Kompletna izvedba: rušenje in odstranitev notranjih predelnih sten višine cca. 290 cm, z uporabo varnostnih delovnih odrov, z iznosi iz objekta, prenosi in nalaganjem ruševin na prevozno sredstvo in odvoz na stalno deponijo. V ceni upoštevati plačilo komunalne deponije! | m3 | 4.26 | 0 | 0
A6.4 | Kompletna izvedba: rušenje dela obstoječe stene zaradi razširitve vrat in izdelave nove preklade, z iznosi iz objekta, prenosi in nalaganjem ruševin na prevozno sredstvo in odvoz na stalno deponijo. V ceni upoštevati plačilo komunalne deponije! | m3 | 0.5 | 0 | 0
A6.5 | Kompletna izvedba: izvedba prebojev v nosilnih stenah zaradi izvedbe novega prezračevalnega sistema, z iznosi iz objekta, prenosi in nalaganjem ruševin na prevozno sredstvo in odvoz na stalno deponijo. V ceni upoštevati plačilo komunalne deponije!
| ► dim. 40x25 cm, deb. stene cca. 60 cm | kos | 2 | 0 | 0
| ► dim. 40x25 cm, deb. stene cca. 30 cm | kos | 1 | 0 | 0
| ► fi 20 cm, deb. stene cca. 100 cm | kos | 1 | 0 | 0
| ► fi 20 cm, deb. stene cca. 60 cm | kos | 3 | 0 | 0
A6.6 | Kompletna izvedba: odstranitev obstoječega finalnega poda iz PVC-ja (linolej), skupaj z obzidnimi trakom z iznosi iz objekta, prenosi in nalaganjem ruševin na prevozno sredstvo in odvoz na stalno deponijo. V ceni upoštevati plačilo komunalne deponije! | m2 | 157 | 0 | 0
A6.7 | Kompletna izvedba: rušenje in odstranitev obstoječega finalnega poda iz keramike z iznosi iz objekta, prenosi in nalaganjem ruševin na prevozno sredstvo in odvoz na stalno deponijo. V ceni upoštevati plačilo komunalne deponije! | m2 | 201.8 | 0 | 0
A6.8 | Kompletna izvedba: rušenje in odstranitev stenske keramike z iznosi iz objekta, prenosi in nalaganjem ruševin na prevozno sredstvo in odvoz na stalno deponijo. V ceni upoštevati plačilo komunalne deponije! | m2 | 209.3 | 0 | 0
A6.9 | Kompletna izvedba: rušenje in odstranitev celotnih tlakov (estrih, toplotna izolacija, hidroizolacija in podložni beton) v obstoječem delu objekta, z iznosi iz objekta, prenosi in nalaganjem ruševin na prevozno sredstvo in odvoz na stalno deponijo. V ceni upoštevati plačilo komunalne deponije. Ocenjena deb. 12 cm | m3 | 43.1 | 0 | 0
A6.10 | Kompletna izvedba: demontaža in odstranitev okna (krilo, okvir, poličke, senčila), z uporabo varnostnih delovnih odrov, z iznosi iz objekta, prenosi in nalaganjem ruševin na prevozno sredstvo in odvoz na stalno deponijo. V ceni upoštevati plačilo komunalne deponije! | kos | 7 | 0 | 0
A6.11 | Kompletna izvedba: demontaža in odstranitev vrat (krilo, podboj, panti, ključavnica), z uporabo varnostnih delovnih odrov, z iznosi iz objekta, prenosi in nalaganjem ruševin na prevozno sredstvo in odvoz na stalno deponijo. V ceni upoštevati plačilo komunalne deponije! | kos | 8 | 0 | 0
A6.12 | Kompletna izvedba: demontaža in odstranitev vhodnih vrat večjih dimenzij, z uporabo varnostnih delovnih odrov, z iznosi iz objekta, prenosi in nalaganjem ruševin na prevozno sredstvo in odvoz na stalno deponijo. V ceni upoštevati plačilo komunalne deponije! | kos | 1 | 0 | 0
A6.13 | Kompletna izvedba: demontaža in odstranitev vratnega elementa z večjo obsvetlobo, dimenzij 4,74 x 2,64 m, z uporabo varnostnih delovnih odrov, z iznosi iz objekta, prenosi in nalaganjem ruševin na prevozno sredstvo in odvoz na stalno deponijo. V ceni upoštevati plačilo komunalne deponije! | kos | 1 | 0 | 0
A6.14 | Kompletna izvedba: demontaža in odstranitev stenskega opaža skupaj s pritrdilnim materialom, z uporabo varnostnih delovnih odrov, prenosi in nalaganjem ruševin na prevozno sredstvo in odvoz na stalno deponijo. V ceni upoštevati plačilo komunalne deponije! | m2 | 82.8 | 0 | 0
A6.15 | Kompletna izvedba: demontaža in odstranitev lesenih kotnih letev skupaj s pritrdilnim materialom, z uporabo varnostnih delovnih odrov, prenosi in nalaganjem ruševin na prevozno sredstvo in odvoz na stalno deponijo. V ceni upoštevati plačilo komunalne deponije! | kos | 10 | 0 | 0
A6.16 | Kompletna izvedba: demontaža in odstranitev sanitarnih elementov, z iznosi iz objekta, prenosi in nalaganjem ruševin na prevozno sredstvo in odvoz na stalno deponijo. V ceni upoštevati plačilo komunalne deponije! | kos | 7 | 0 | 0
A6.17 | Kompletna izvedba: demontaža in odstranitev manjših predmetov iz sten, z iznosi iz objekta, prenosi in nalaganjem ruševin na prevozno sredstvo in odvoz na stalno deponijo. V ceni upoštevati plačilo komunalne deponije! - ocena | kos | 20 | 0 | 0
A6.18 | Kompletna izvedba: demontaža in odstranitev luči in manjših predmetov iz stropa, z iznosi iz objekta, prenosi in nalaganjem ruševin na prevozno sredstvo in odvoz na stalno deponijo. V ceni upoštevati plačilo komunalne deponije! - ocena | kos | 60 | 0 | 0
A6.19 | Kompletna izvedba: demontaža in odstranitev radiatorjev, z iznosi iz objekta, prenosi in nalaganjem ruševin na prevozno sredstvo in odvoz na stalno deponijo. V ceni upoštevati plačilo komunalne deponije! | kos | 11 | 0 | 0
A6.20 | Kompletna izvedba: odrez in odstranitev fasade skupaj s pritrdilnim materialom na mestu izvedbe nove dozidave v sklopu rekonstrukcije, z uporabo varnostnih delovnih odrov, prenosi in nalaganjem ruševin na prevozno sredstvo in odvoz na stalno deponijo. V ceni upoštevati plačilo komunalne deponije! | m2 | 72.4 | 0 | 0
A6.21 | Kompletna izvedba: rušenje in odstranitev zunanjih stopnic z vsemi prenosi in nalaganjem ruševin na prevozno sredstvo in odvoz na stalno deponijo. V ceni upoštevati plačilo komunalne deponije. | m3 | 2.2 | 0 | 0
A6.22 | Razna gradbena pomoč v delu pri rušitvenih delih ter razna nepredvidena in dodatna dela. Obračun izvršiti na podlagi efektivnih ur po predhodnem vpisu nadzornega organa v gradbeni dnevnik, ocena števila ur
/1. | ► NK – delavec | ur | 5 | 0 | 0
/2. | ► KV – delavec | ur | 5 | 0 | 0
| SKUPAJ RUŠITVENA DELA |  |  |  | 0

## A¦Asfalterska d.
A/7.0 | ASFALTERSKA DELA
| Opis del | EM | Količina | Cena/EM | Skupaj
A7.1 | Krpanje asfalta (ocenejena debeline 5+3cm), na mestih nove dozidave in kanalizacije, z asfaltom enake kvalitete in debeline kot je obstoječi, z vsemi pripravljalnimi deli - ocena | m2 | 66 | 0 | 0
| SKUPAJ ASFALTERSKA DELA |  |  |  | 0

## B¦Rekapitulacija
B./ | OBRTNIŠKA DELA
REKAPITULACIJA
B/1.0 | KROVSKO-KLEPARSKA DELA | 0
B/2.0 | KLJUČAVNIČARSKA DELA | 0
B/3.0 | STAVBNO POHIŠTVO | 0
B/4.0 | ESTRIH | 0
B/5.0 | KERAMIČARSKA DELA | 0
B/6.0 | SLIKOPLESKARSKA DELA | 0
B/7.0 | MONTAŽERSKA DELA | 0
B/8.0 | OSTALO | 0
B/9.0 | ODVODNJAVANJE | 0
| SKUPAJ OBRTNIŠKA DELA | 0

## B¦Krovsko-kleparska d.
B./ | OBRTNIŠKA DELA
B/1.0 | KROVSKO-KLEPARSKA DELA
Splošna določila za krovska dela :
Pri izvajanju krovskih del je upoštevati vsa pripravljalna dela, pomožna dela zaključna dela. Hkrati je potrebno tudi upoštevati:
1. V ceni vseh postavk je zajeti vsa dela, ves osnovni, pritrdilni in tesnilni material, vse prenose, finalno obdelavo, z robnimi zaključki in po navodilih proizvajalca materiala vse za gotovo vgrajene elemente. Vse mere je preveriti na licu mesta.
2. V ceni vseh postavk je zajeti vse potrebne delovne odre.
3. Izvedba detajlov po projektni dokumentaciji in priporočilih proizvajalcev.
4. Pritrjevanje strešne folije se izvaja po projektu pritrjevanja (zagotovi ga izvajalec), spoji se homogeno zvarijo z vročim zrakom, vključno s pritrdilnim in tesnilnim materialom.
Splošna določila za kleparska dela:
Pri izvajanju kleparskih del je upoštevati vsa pripravljalna dela, pomožna dela zaključna dela. Hkrati je potrebno tudi upoštevati:
1. Varovalni odri, ki služijo varovanju življenja, izvajalcev ter ostalih na gradbišču in niso posebej navedena v tem popisu (glej tesraska dela - opaži in odri) se za čas izvajanja ne obračunavajo posebej, ampak jih je potrebno upoštevati v cenah za enoto posameznih postavk, v kolikor to ni v popisu posebej opisano in označeno.
2. Krovci in kleparji na strehi morajo biti zavarovani v skladu z predpisi in zakonom o Varstvu pri delu (vsa varovala, ki služijo za uporabo osebne zaščitne opreme v skladu z SIST EN 354, SIST EN 355, SIST EN 360, SIST EN 362 in Zakonom o varstvu in zdravju pri delu.).
3. Obložene površine morajo biti vertikalno in horizontalno ravne s finalno obdelanimi robovi na stikih sten in na vogalih.
4. Vse detajle vgrajenih elementov in detajle izvedbe pisno potrdi arhitekt!
| Opis del | EM | Količina | Cena/EM | Skupaj
B1.1 | Nabava, izdelava, dobava in montaža vzdolžne in čelne atike (vključena tudi kvadratura vertikalne toplotne izolacije): | m2 | 31.05 | 0 | 0
- | zgoraj odkapnik iz plastificirane pločevine debeline 0,6 mm;
- | naklonski segment z OSB ploščo debeline 15mm in nosilcem iz pocinkane pločevine debeline 3,0 mm;
- | XPS toplotna izolacija, debeline 10 cm
- | LOČILNI SLOJ folija 300g, S-Felt T300
- | plastificirana ALU barvana pločevina debeline 0,6 mm. Vključno s pritrdilnim in tesnilnim materialom.
- | večplastna sintetična strešna folija npr. SARNAFIL z ločilnim slojem, mehansko pritrjena armirana in UV odporna membrana - po projektu pritrjevanja, na spojih homogeno zvar. z vročim zrakom. Vključno s pritrdilnim in tesnilnim materialom.
B1.2 | Dobava in montaža zaključne kape na strešnem vencu dozidave, iz barvane alu pločevine, r.š. cca 100 cm, kompletno z vsem pritrdilnim materialom, pomožnimi deli, prenosi in transportom. | m1 | 26 | 0 | 0
B1.3 | Dobava in montaža stenskih obrob iz Alu barvane pločevine na stikih dozidave in obstoječega dela objekta, iz barvane alu pločevine, r.š. cca 60 cm, kompletno z vsem pritrdilnim materialom, pomožnii deli, prenosi in transportom | m1 | 18.1 | 0 | 0
B1.4 | Dobava in montaža varnostnih prelivov iz barvane pločevine v barvi fasade dim. 15x10 cm, kompletno z vsem pritrdilnim materialom, pomožnii deli, prenosi in transportom | kom | 1 | 0 | 0
B1.5 | Kompletna izdelava ravne strehe: Ravna streha - zaključni sloj s posipom (sistem Fragmat) Sestava po sistemu klasične tople strehe: > večplastna sintetična strešna folija npr. SARNAFIL z ločilnim slojem > Sika steklena tkanina z grafitno prevleko na spojih lepljena s Sarnatape 60, z vsemi sistemskimi elementi za zagotavljanja testnega protokola in trajne vodotesnosti > TI - npr. Sikatherm GT (PIR) deb. 30 cm tlačna trdnost min 150kPa, lambda 0,026 W/m2k > Bitumenska parna zapora - npr. BITALBIT AL V4 - polno varjeni (potreben predhodni premaz z bitumenskim premazom) Vključno z vsemi pomožnimi, pripravljalnimi in zaključnimi deli in odri ter vsemi potrebnimi horizontalnimi in vertikalnimi transporti. V ceni upoštevati izvedbo preboja v strehi in ustrezno tesnenje preboja (2 kom)! | m2 | 114 | 0 | 0
B1.6 | Priprava in izvedba testa vodotesnosti. | kpl | 1 | 0 | 0
B1.7 | Preboji v strehi do fi 150 mm. | kpl | 2 | 0 | 0
| SKUPAJ KROVSKA DELA |  |  |  | 0

## B¦Ključavničarska d.
B/2.0 | KLJUČAVNIČARSKA DELA
| Opis del | EM | Količina | Cena/EM | Skupaj
B2.1 | Predelava in skrajšanje obstoječe kovinske nadstrešnice ob dozidavi, vključno z ustrezno protikorozijsko zaščito, z napenjalnim in pritrdilnim materialom, skupaj z vsemi pomožnimi, pripravljalnimi in zaključnimi deli in odri ter vsemi potrebnimi horizontalnimi in vertikalnimi transporti. | kpl | 1 | 0 | 0
B2.2 | Kompletna izvedba nove maske klimata ob dozidavi v sklopu rekonstrukcije, izvedene z jekleno podkonstrukcijo iz pravokotnih in kvadratnih cevi, sidrano v AB talno ploščo, vključno z ustrezno protikorozijsko zaščito, z napenjalnim in pritrdilnim materialom, skupaj z vsemi pomožnimi, pripravljalnimi in zaključnimi deli in odri ter vsemi potrebnimi horizontalnimi in vertikalnimi transporti. Maska se izvede s perforirano pločevino. V ceni je treba upoštevati tudi 4 vrata s kljuko in s protivlomno cilindrično ključavnico. višina maske h = 2,0 m in dolžina l = 9,5 m1, po shemi arhitekta. | kpl | 1 | 0 | 0
B2.3 | Kompletna dobava in montaža predpražnika: - predpražnik (po proj. površini!) 2.5 cm sistemski tip (povozen za invalida) vgrajen v okvir iz inox kotnikov 25/25/3 mm, npr.: tip EMCO Diplomat 522 R ali enakovredno Dela izvesti po detajlih in navodilih proizvajalca! | m2 | 3.6 | 0 | 0
| SKUPAJ KLJUČAVNIČARSKA DELA |  |  |  | 0

## B¦Stavbno pohi.
B/3.0 | STAVBNO POHIŠTVO
Splošna določila za stavbno pohištvo:
Pri izvajanju del je upoštevati vsa pripravljalna dela, pomožna dela zaključna dela. Hkrati je potrebno tudi upoštevati:
1. V ceno za enoto mere morajo biti vračunani stroški za izdelavo delavniških načrtov ter detajlov za izvedbo posameznih konstrukcijskih elementov in izdelava predizmer na objektu.
2. Pred izdelavo izdelkov je potrebno izdelati vzorčni kos, ki ga pisno potrdi investitor oz. projektant.
| Opis del | EM | Količina | Cena/EM | Skupaj
NOTRANJA VRATA
B3.1 | Kompletna izdelava, dobava in montaža: | kos | 1 | 0 | 0
NOTRANJA VRATA
V1.1R
Enokrilna polna vrata vel. 100/215 cm so vgrajena v kovinskem podboju (svetla širina vrat min. 90 cm), barvanem v barvi po izboru arhitekta, v steni iz mavčnokartonskih plošč, deb. 10 cm. Vratno krilo je leseno, polno in obloženo z laminatom v dekorju in barvi po izboru arhitekta. Vrata so opremljena s kljuko po izboru arhitekta, ki omogoča neovirano odpiranje v primeru panike ali sile zaradi nastanka požara ali drugega nujnega primera, cilindrično ključavnico, tipskim okovjem in tesnilno gumo. Vratno krilo je opremljeno z prezračevalno ALU rešetko vel. 42,5 x 12,5 cm.
B3.2 | Kompletna izdelava, dobava in montaža: | kos | 2 | 0 | 0
NOTRANJA VRATA
V1.2
Enokrilna polna vrata vel. 100/215 cm so vgrajena v kovinskem podboju, barvanem v barvi po izboru arhitekta, v obstoječi zidani steni. Vratno krilo je leseno, polno in obloženo z laminatom v dekorju in barvi po izboru arhitekta. Vrata so opremljena s kljuko z deljenim ščitom višje kvalitete po izboru arhitekta, cilindrično ključavnico, tipskim okovjem in tesnilno gumo.
B3.3 | Kompletna izdelava, dobava in montaža: | kos | 5 | 0 | 0
NOTRANJA VRATA
V2.1
Enokrilna polna vrata vel. 90/215 cm so vgrajena v kovinskem podboju, barvanem v barvi po izboru arhitekta, steni iz mavčno kartonskih plošč, deb. 15 cm. Vratno krilo je leseno, polno in obloženo z laminatom v dekorju in barvi po izboru arhitekta. Vrata so opremljena s kljuko z deljenim ščitom višje kvalitete po izboru arhitekta, cilindrično ključavnico, tipskim okovjem in tesnilno gumo.
B3.4 | Kompletna izdelava, dobava in montaža: | kos | 1 | 0 | 0
NOTRANJA VRATA
V2.2R
Enokrilna polna vrata vel. 90/215 cm so vgrajena v kovinskem podboju, barvanem v barvi po izboru arhitekta, delno v steni iz mavčnokartonskih plošč, deb. 15 cm in delno v zidani steni deb. 20 cm. Vratno krilo je leseno, polno in obloženo z laminatom v dekorju in barvi po izboru arhitekta, opremljeno s kljuko z deljenim ščitom višje kvalitete po izboru arhitekta, cilindrično ključavnico, tipskim okovjem in tesnilno gumo in prezračevalno ALU rešetko vel. 42,5 x 32,5 cm.
B3.5 | Kompletna izdelava, dobava in montaža: | kos | 1 | 0 | 0
NOTRANJA VRATA
V2.3R
Enokrilna polna vrata vel. 90/215 cm so vgrajena v kovinskem podboju, barvanem v barvi po izboru arhitekta, v obstoječi steni. Vratno krilo je leseno, polno in obloženo z laminatom v dekorju in barvi po izboru arhitekta, opremljeno s kljuko z deljenim ščitom višje kvalitete po izboru arhitekta, cilindrično ključavnico, tipskim okovjem in tesnilno gumo in prezračevalno ALU rešetko vel. 42,5 x 12,5 cm.
B3.6 | Kompletna izdelava, dobava in montaža: | kos | 1 | 0 | 0
NOTRANJA VRATA
V2.4R
Enokrilna polna vrata vel. 90/195 cm so vgrajena v kovinskem podboju, barvanem v barvi po izboru arhitekta, v obstoječi steni. Vratno krilo je leseno, polno in obloženo z laminatom v dekorju in barvi po izboru arhitekta, opremljeno s kljuko z deljenim ščitom višje kvalitete po izboru arhitekta, cilindrično ključavnico, tipskim okovjem in tesnilno gumo in prezračevalno ALU rešetko 40,0 x 10,0 cm.
B3.7 | Kompletna izdelava, dobava in montaža: | kos | 1 | 0 | 0
NOTRANJA VRATA
V2.5
Enokrilna polna vrata vel. 90/190 cm so vgrajena v kovinskem podboju, barvanem v barvi po izboru arhitekta, v obstoječi steni. Vratno krilo je leseno, polno in obloženo z laminatom v dekorju in barvi po izboru arhitekta, opremljeno s kljuko z deljenim ščitom višje kvalitete po izboru arhitekta, cilindrično ključavnico, tipskim okovjem in tesnilno gumo.
B3.8 | Kompletna izdelava, dobava in montaža: | kos | 1 | 0 | 0
NOTRANJA VRATA
V2.6R
Enokrilna polna vrata vel. 90/215 cm so vgrajena v kovinskem podboju, barvanem v barvi po izboru arhitekta, v steni iz mavčno kartonskih plošč, deb. 10 cm. Vratno krilo je leseno, polno in obloženo z laminatom v dekorju in barvi po izboru arhitekta, opremljeno s kljuko z deljenim ščitom višje kvalitete po izboru arhitekta, cilindrično ključavnico, tipskim okovjem in tesnilno gumo in prezračevalno ALU rešetko vel. 40,0 x 20,0 cm.
B3.9 | Kompletna izdelava, dobava in montaža: | kos | 1 | 0 | 0
NOTRANJA VRATA
V2.7R
Enokrilna polna vrata vel. 90/195 cm so vgrajena v kovinskem podboju, barvanem v barvi po izboru arhitekta, v obstoječi steni. Vratno krilo je leseno, polno in obloženo z laminatom v dekorju in barvi po izboru arhitekta, opremljeno s kljuko z deljenim ščitom višje kvalitete po izboru arhitekta, cilindrično ključavnico, tipskim okovjem in tesnilno gumo in prezračevalno ALU rešetko 42,5 x 12,5 cm.
B3.10 | Kompletna izdelava, dobava in montaža: | kos | 1 | 0 | 0
NOTRANJA VRATA
V2.8R
Enokrilna polna vrata vel. 90/215 cm so vgrajena v kovinskem podboju, barvanem v barvi po izboru arhitekta, v steni iz mavčno kartonskih plošč, deb. 15 cm. Vratno krilo je leseno, polno in obloženo z laminatom v dekorju in barvi po izboru arhitekta. Vrata so opremljena s kljuko Dorma ali Lampič (deljen ščit) po izboru arhitekta, cilindrično ključavnico, tipskim okovjem in tesnilno gumo. Vratno krilo je opremljeno z prezračevalno ALU rešetko vel. 42,5 x 22,5 cm.
B3.11 | Kompletna izdelava, dobava in montaža: | kos | 2 | 0 | 0
NOTRANJA VRATA
V3.1R
Enokrilna polna vrata vel. 80/215 cm so vgrajena v kovinskem podboju, barvanem v barvi po izboru arhitekta, v steni iz mavčno kartonskih plošč, deb. 10 cm. Vratno krilo je leseno, polno in obloženo z laminatom v dekorju in barvi po izboru arhitekta, opremljeno s kljuko z deljenim ščitom višje kvalitete po izboru arhitekta, cilindrično ključavnico, tipskim okovjem in tesnilno gumo in prezračevalno ALU rešetko vel. 30,0 x 10,0 cm.
B3.12 | Kompletna izdelava, dobava in montaža: | kos | 1 | 0 | 0
NOTRANJA VRATA
V4.1
Enokrilna polna vrata vel. 110/215 cm so vgrajena v kovinskem podboju, barvanem v barvi po izboru arhitekta, v obstoječi steni. Vratno krilo je leseno, polno in obloženo z laminatom v dekorju in barvi po izboru arhitekta, opremljeno s kljuko z deljenim ščitom višje kvalitete po izboru arhitekta, cilindrično ključavnico, tipskim okovjem in tesnilno gumo.
B3.13 | Kompletna izdelava, dobava in montaža: | kos | 1 | 0 | 0
NOTRANJA VRATA
V4.2R
Enokrilna polna vrata vel. 110/215 cm so vgrajena v kovinskem podboju, barvanem v barvi po izboru arhitekta, v obstoječi steni. Vratno krilo je leseno, polno in obloženo z laminatom v dekorju in barvi po izboru arhitekta, opremljeno s kljuko z deljenim ščitom višje kvalitete po izboru arhitekta, cilindrično ključavnico, tipskim okovjem in tesnilno gumo in prezračevalno ALU rešetko vel. 40,0 x 20,0 cm.
B3.14 | Kompletna izdelava, dobava in montaža: | kos | 2 | 0 | 0
DRSNA VRATA
DV1
Enokrilna lesena drsna vrata velikosti 100/215 cm so vgrajena v kaseti v mavčnokartonski steni, deb. 15 cm. Vratni podboj lesen, v dekorju in barvi po izbiri arhitekta. Vratno krilo je leseno, finalno obloženo z laminatno folijo po izboru arhitekta. Vrata so opremljena s tipskim ročajem za drsna vrata.
B3.15 | Kompletna izdelava, dobava in montaža: | kos | 2 | 0 | 0
DRSNA VRATA
DV2
Enokrilna drsna vrata velikosti 100 x 215 cm so vgrajena ob zidani steni deb. 20 cm. Vratno krilo je leseno, polno in obloženo s furnirjem v barvi in dekorju po izboru investitorja. Vrata imajo ALU prag in ročni mehanizem za odpiranje in je opremljeno kljuko višjega kvalitetnega razreda. Pri montaži upoštevati tudi vso potrebno podkonstrukcijo in vgreznjeno vodilo za drsno krilo. Vratno krilo drsi na aluminijastih vodilih, ki so fiksirana nad in pod vratno odprtino.
B3.16 | Kompletna izdelava, dobava in montaža: | kos | 1 | 0 | 0
DRSNA VRATA
DV3
Enokrilna lesena drsna vrata velikosti 70/215 cm so vgrajena v kaseti v mavčnokartonski steni, deb. 10 cm. Vratni podboj lesen, v dekorju in barvi po izbiri arhitekta. Vratno krilo je leseno, finalno obloženo z laminatno folijo po izboru arhitekta. Vrata so opremljena s tipskim ročajem za drsna vrata.
POŽARNA VRATA
B3.17 | Kompletna izdelava, dobava in montaža: | kos | 1 | 0 | 0
POŽARNA VRATA
PV1
Vratni element, sestavljen iz dvokrilnih vrat, svetla širina vratnega krila min. 90 cm, in fiksne obsvetlobe, skupne velikosti 474/264 cm, je vgrajen v ALU podboju, elektrostatično barvanem v barvi po izboru arhitekta, v obstoječi zidani steni. Vratni krili in obsvetloba so fiksni, zastekljeni s požarno odpornim, prosojnim, termopan, varnostnim, lepljenim steklom. Vrata so opremljena s kljuko/letvijo in ključavnico po izboru arhitekta, ki omogoča neovirano odpiranje v primeru panike ali sile zaradi nastanka požara ali drugega nujnega primera, s potrebnim št. nasadil, glede na višino vrat, tipskim okovjem, tesnilno gumo in samozapiralom. Požarna odpornost vratnega elementa je EI 30. Vratni element mora imeti certifikat o požarni odpornosti.
PVC STAVBNO POHIŠTVO
B3.18 | Kompletna izdelava, dobava in montaža: | kos | 1 | 0 | 0
VHODNA VRATA
VV1
Zunanji vhodni vratni element, sestavljen iz enokrilnih vhodnih vrat, svetla širina vrat min. 100 cm, obsvetlobo z možnostjo odpiranja in nadsvetlobo, skupne dimenzij 150/280 cm, vgrajen v PVC podboj, v zidani steni, deb. 30 cm. Vratno krilo in obsvetloba sta delno zasteljena in delno izdelana iz termoizolacijskega PVC polnila, nadsvetloba je v celoti zastekljena. Zasteklitev vratnega elementa z prosojnim troslojnim termopan steklom U= 0,9 W/m2K. Toplotna prehodnost vrat ne sme biti večja od U = 1,3 W/m2K. Vrata so opremljena z notranje strani s panik kljuko, po izbiri arhitekta, ki omogoča neovirano odpiranje v primeru panike ali sile zaradi nastanka požara ali drugega nujnega primera in z zunanje strani s kakovostno kljuko in s cilindrično ključavnico, s potrebnim št. nasadil, glede na višino vrat, tipskim okovjem in tesnilno gumo.
B3.19 | Kompletna izdelava, dobava in montaža: | kos | 1 | 0 | 0
VHODNA VRATA
VV2
Zunanji vhodni vratni element, sestavljen iz enokrilnih vhodnih vrat, svetla širina vrat min. 100 cm, obsvetlobo z možnostjo odpiranja in nadsvetlobo, skupne dimenzij 140/260 cm, vgrajen v PVC podboj, v zidani steni, deb. 30 cm. Vratno krilo in obsvetloba sta delno zasteljena in delno izdelana iz termoizolacijskega PVC polnila, nadsvetloba je v celoti zastekljena. Zasteklitev vratnega elementa z prosojnim troslojnim termopan steklom U= 0,9 W/m2K. Toplotna prehodnost vrat ne sme biti večja od U = 1,3 W/m2K. Vrata so opremljena z notranje strani s panik kljuko, po izbiri arhitekta, ki omogoča neovirano odpiranje v primeru panike ali sile zaradi nastanka požara ali drugega nujnega primera in z zunanje strani s kakovostno kljuko in s cilindrično ključavnico, s potrebnim št. nasadil, glede na višino vrat, tipskim okovjem in tesnilno gumo.
B3.20 | Kompletna izdelava, dobava in montaža:
OKNO
O1
| Enokrilno okno, dim. 90 x 180 cm, izdelan iz PVC profilov, s prekinjenim toplotnim mostom, barvano v barvi po izboru arhitekta. Zasteklitev okna z prosojnim troslojnim termopan steklom U= 0,9 W/m2K. Toplotna prehodnost okna ne sme biti večja od U = 1,3 W/m2K. Okenska krila se odpirajo po shemi. Zunanja okenska polica je iz aluminija notranja kamnita. Okno ima ročni mehanizem za odpiranje in je opremljeno s tesnilno gumo, okovjem visokega kvalitetnega razreda in kljuko višjega kvalitetnega razreda. Pri montaži upoštevati tudi vso potrebno podkonstrukcijo. Izdelek (element) naj bo izdelan iz profilov, ki so dimenzijam elementa primerni in ima vse potrebne Alu odkapne profile in obrobe. | kos | 7 | 0 | 0
| SKUPAJ STAVBNO POHIŠTVO |  |  |  | 0

## B¦Estrih
B/4.0 | ESTRIH
Splošna določila za estrih:
OPOMBA: Pri izvajanju estrihov je upoštevati vsa pripravljalna, pomožna in zaključna dela. Hkrati je potrebno upoštevati še:
1. V ceno za enoto mere morajo biti vračunani stroški za vse notranje horizontalne in vertikalne transporte.
2. Izvajalec je pred pričetkom izvedbe estrihov dolžan predložiti projekt estrihov, v katerem bo prikazan način zagotavljanja kvalitete vgrajenih estrihov ter njihovo negovanje do dosežene prdpisane kvalitete. Stroške negovanja estrihov je vračunati v C/E in pri sami izvedbi estrihov izvesti vsa dela po popisu, vključno s potrebno dobavo in polaganjem robnih trakov v višini celotne podne konstrukcije + 2 cm. Višek trakov se odstrani po končanih delih. Nadomestila za izvedbo estrihov z naklonom do 5% od vodoravnosti se posebej ne priznava. V ceno enote mere izvedbe estriha je vračunati tudi izvedbo delovnih stikov in dilatacij.
| Opis del | EM | Količina | Cena/EM | Skupaj
B4.1 | Kompletna izdelava estriha z vsemi prenosi do mesta vgraditve ter z vsemi pomožimi in pripravljalnimi deli. Obračun po tlorisni površini tlaka.
► | Kompletna dobava in polaganje toplotne izolacije, kot izolacija, kotn npr. URSA XPS 12 cm pod estrihom, vključno z vsem potrebnim materialom, vsemi obdelavami prebojev in zaključkov in spojev brez toplotnih mostov z ostalimi elementi toplotne zaščite zgradbe
► | Kompletna dobava in polaganje parne zapore: PE folija, sd = min. 150 mm, s preklopom širine 10 cm
► | Kompletna izdelava in dobava armirano cementnega estriha deb. 7 cm, fino zaglajen, ob stenah namestiti robni stiropor trak deb. 0,5 cm, mikroarmatura PP vlakna z vseb.0.95kg/m3, kot npr.: FIBRILs F 120 ali enakovredno. Obdelavo in končno višino zgomje površine prilagoditi vrsti finalnega tlaka! Vključno z vsem potrebnim materialom, dilatacijami ipd., z vsemi prenosi do mesta vgraditve ter z vsemi pripravljalnimi in pomožnimi deli.
| ►v obstoječem delu | m2 | 369.5 | 0 | 0
| ►dozidava | m2 | 113 | 0 | 0
| ESTRIH |  |  |  | 0

## B¦Keramičarska d.
B/5.0 | KERAMIČARSKA DELA
Splošna določila za keramičarska dela:
OPOMBA: Pri izvajanju keramičarskih del je upoštevati vsa pripravljalna dela, pomožna dela zaključna dela. Hkrati je potrebno tudi upoštevati:
1. Pred polaganjem keramike na stene je predhodno pregledati stene in izvesti potrebna preddela; pregledati vertikalnost sten. Pred polaganjem talne keramike v lepilno malto v sanitarijah kjer je izvedena hidroizolacija s polimercementno maso je preveriti stanje omenjene hidroizolacije, pri polaganju pa dela izvajati tako, da se le-ta ne poškoduje.
2. Polaganje keramike ob vodovodnih in elektro priključkih izvesti, tako da so stiki pokriti s rozetami.
3. Pred polaganjem izvajalec skupaj z nadzorom pregleda površine oblaganja in določi lokacije oblaganja sten in tlaka. Površine odprtin do 0,50 m2 , ki se ne oblagajo, ampak se oblaganje vrši ob odprtinah, se ne odbijajo. Okenske odprtine do 1m2 se ne odbijajo, špalete se ne obračunajo posebej, vratne odprtine se odbijejo nad 1m2.
4. Pred polaganjem obloge izvajalec obvezno s projektantom arhitekture določi način, smer in vzorec polaganja.
5. Vzorec keramike pisno potrdi arhitekt oz. investitor.
| Opis del | EM | Količina | Cena/EM | Skupaj
B5.1 | Dobava in polaganje izravnalne mase (samorazlivna), debeline do 3 mm pred polaganjem talne keramike - izravnava površine
| ►v obstoječem delu | m2 | 369.5 | 0 | 0
| ►dozidava | m2 | 113 | 0 | 0
B5.2 | Dobava in položitev talne keramike na notranjih površinah gress ker. ploščice; protizdrsnosti R10 po DIN 51130, ploščice so I. kvalitete, polaganje v cement - akrilatno lepilo deb. 0,50 cm, s fugiranjem, vključno s silikoniranjem stika dveh različnih materialov. Barvo, tip in način polaganja po izboru arhitekta in investitorja!
Nabavna vrednost keramike do 25,00 €/m2.
| ►v obstoječem delu | m2 | 359 | 0 | 0
| ►dozidava | m2 | 104.6 | 0 | 0
B5.3 | Dobava in oblaganje sten prostorov kuhinje, prostor za čistila in pralnico, ter ob umivalnikih v jedilnicah, s stensko keramiko, ploščice so I. kvalitete, z lepljenjem in fugiranjem in uporabo kovinskih vogalnikov in stenske zaokrožnice in silikoniranjem stika dveh različnih materialov. Barvo, tip in način polaganja po izboru arhitekta in investitorja! Višina keramike je predvidoma 2,2 m | m2 | 354 | 0 | 0
Nabavna vrednost keramike do 25,00 €/m2.
B5.4 | Dobava in oblaganje sten prostorov sanitarij, prostor za, s stensko keramiko, ploščice so I. kvalitete, z lepljenjem in fugiranjem in uporabo kovinskih vogalnikov in stenske zaokrožnice in silikoniranjem stika dveh različnih materialov. Barvo, tip in način polaganja po izboru arhitekta in investitorja! Višina keramike je predvidoma 2,5 m | m2 | 40 | 0 | 0
Nabavna vrednost keramike do 25,00 €/m2.
B5.5 | Dobava in polaganje stenske obrobe višine 7 cm iz keramike enake kvalitete kot je talna keramika in silikoniranjem stika dveh različnih materialov. | m1 | 268.7 | 0 | 0
B5.6 | Dobava in položitev zunanje talne keramike, protizdrsnosti R9 po DIN 51130, na stopnišču in klančini, format 60x30 cm, polaganje v cement - akrilatno lepilo deb. 0,50 cm, s fugiranjem, vključno silikoniranjem stika dveh različnih materialov. V ceni zajeti izvedbo tekoče hidroizolacije pod keramiko, kot npr. hidrostop elastik. Barvo, tip in način polaganja po izboru arhitekta in investitorja! | m2 | 18 | 0 | 0
Nabavna vrednost keramike do 35,00 €/m2.
| SKUPAJ KERAMIČARSKA DELA |  |  |  | 0

## B¦Slikopleskarska d.
B/6.0 | SLIKOPLESKARSKA DELA
Splošna določila za slikopleskarska dela:
OPOMBA: Pri izvajanju slikopleskarskih del je upoštevati vsa pripravljalna dela, pomožna in zaključna dela. Hkrati je potrebno tudi upoštevati:
1. Delovni odri, ki služijo varovanju življenja, izvajalcev ter ostalih na gradbišču in niso posebej navedena v tem popisu (glej tesarska dela - opaži in odri) se za čas izvajanja ne obračunavajo posebej, ampak jih je potrebno upoštevati v cenah za enoto posameznih postavk, v kolikor to ni v popisu posebej opisano in označeno.
2. Na opleskanih površinah se ne smejo poznati sledovi od slikopleskarskega orodja, barvni ton mora biti enoten.
3. Pred pričetkom je predhodno pregledati delovno površino in izvesti potrebna preddela; površine očistiti od emulzij, premazov opažev in mastnih deležev, pregledati niveleto površin in pomeriti stopnjo vlage. Vse našteto mora biti zajeto v E.M. posamezne postavke.
4. V ceni je upoštevati vse zaščite pri slikanju ali pleskanju med posameznimi različnimi nanosi barv: bandažni trak, začasno odstranjevanje in ponovno nameščanje, zaščito lesenih delov, zidnih površin, ipd.
| Opis del | EM | Količina | Cena/EM | Skupaj
B6.1 | Izvedba bandažiranja stikov, prednamaz z emulzijo, dvakratno kitanje in brušenje montažnih sten iz mavčnokartonskih plošč ter min. 2x oplesk s poldisperzijsko barvo; kompletno po predpisih in navodilih proizvajalca, z vsemi pomožnimi deli, odri in transporti. | m2 | 214 | 0 | 0
B6.2 | Izdelava prednamaza z emulzijo, dvakratno kitanje in brušenje sten ter min. 2 x oplesk s poldisperzijsko barvo; kompletno po predpisih in navodilih proizvajalca, z vsemi pomožnimi deli, odri in transporti. | m2 | 522.9 | 0 | 0
B6.3 | Izdelava prednamaza z emulzijo, dvakratno kitanje in brušenje sten ter min. 2 x oplesk s PROTIPRAŠNO barvo; kompletno po predpisih in navodilih proizvajalca, z vsemi pomožnimi deli, odri in transporti. | m2 | 15.9 | 0 | 0
B6.4 | Izdelava prednamaza z emulzijo, dvakratno kitanje in brušenje stropov ter min. 2 x oplesk s PROTIPRAŠNO barvo; kompletno po predpisih in navodilih proizvajalca, z vsemi pomožnimi deli, odri in transporti. | m2 | 43.7 | 0 | 0
| SKUPAJ SLIKOPLESKARSKA DELA |  |  |  | 0

## B¦Montažerska d.
B/7.0 | MONTAŽERSKA DELA
Splošna določila za montažerska dela:
OPOMBA: Pri izvajanju montažnih del je upoštevati vsa pripravljalna, pomožna in zaključna dela ter vsa navodila in parametre za pravilno vgradnjo izbranega sistema. Hkrati je potrebno tudi upoštevati:
1. Stikovanje med posameznimi ploščami mora biti ravno in gladko, medsebojni stiki rezani pod kotom in bandažirani v skladu s pravili stroke: pred polaganjem mrežice in po polaganju mrežice. Prehodi med vrstami materiala morajo biti ostri in pod pravim kotom, razen če ni s projektom drugače določeno.
2. Pri izdelavi oblog, sten in stropov se uporablja enovit in originalen material samo enega proizvajalca v skladu s predpisano garancijo in navodili poljubnega proizvajalca, kot na primer Knauf.
3. Stiki stene s sosednjimi gradbenimi elementi: V enotni ceni je treba vkalkulirati togi stik profilov s tesnilnim trakom s steno, stropom in tlemi v skladu z avstrijskim standardom B 3356-6.
4. V ceni upoštevati tesnilni kit pod UW-Profilom (privijačen v tlak) in upoštevati fugirno maso (Uniflott) pod mavčno karonskimi stenami!!
| Opis del | EM | Količina | Cena/EM | Skupaj
B7.1 | Dobava in montaža spuščenega stropa kot npr. Armstrong, narejenega iz dvonivojske kovinske konstrukcije iz glavnih U BPM 300100 ter prečnih profilov DP12 BPM 311022, obešenih v primarni strop s togimi obešali za spuščanje do 0,6 m. V konstrukcijo so vpete snemljive kovinske plošče kot npr. Armstrong Orcal QClip-In F Microperf. dim. 600 x 600 mm, in imajo 22% odprtost površin brez akustičnega filca bele barve RAL9010, z nevidnim zaskočnim profilom. Ob steni bo zaključni profil BPM 215013 z vzmetnimi zagozdami BPM311081. Obdelava pocinkane pločevie je prašno barvanje. Stropne plošče so demontažne ter omogočajo redno čiščenje. Sistemska garancija plošč in podkonstrukcije je 30 let za napake, ki bi nastave kot posledica napak v proizvodnem procesu proizvajalca. Kot npr. Armstrong Clip In Microperf. brez filca | m2 | 46 | 0 | 0
B7.2 | Dobava in montaža spuščenega kovinskega stropa z vidno podkonstrukcijo (kot npr. Armstrong Tegular 2), narejenega iz enonivojske kovinske konstrukcije Prelude24 TL2 v RAL 9010 barvi, obešenih v primarni strop do 0,7 m. V konstrukcijo so vpete snemljive kovinske plošče z gladko površino in elektrostatično prašno barvane. Ob steni bo zaključni profil BPM 215013 z vzmetnimi zagozdami BPM311081. Sistem mora zagotavljati skladnost s HACCP standardi kot npr. Armstrong Orcal Plain Tegular2 dim. 600 x 600 mm, bele barve RAL9010 . Plošče in podkonstrukcija sta višinsko poravnana. Razred čistosti površine stropa po EN ISO 16444-1: razred ISO5. Sistemska garancija plošč in podkonstrukcije je 30 let za napake, ki bi nastale kot posledica napak v proizvodnem procesu proizvajalca. Kot npr. Armstrong Tegular 2, Flush Tegular Plain 600x600. | m2 | 270.3 | 0 | 0
B7.3 | Kompletna izvedbe montažne predelne stene d = 150 mm, enojna kovinska podkonstrukcija d = 100 mm, obojestranska dvoslojna obloga z mavčnimi ploščami d = 12,5 mm, samonosna izolacija d = 100 mm, ocenjena zvočna izolativnost Rw = 53 dB, bandažirano v kvaliteti K2, višina stene do 5,50 m, vključno z vsemi potrebnimi odri in prenosi ter transporti. | m2 | 138.9 | 0 | 0
B7.4 | Kompletna izvedbe montažne predelne stene d = 100 mm, enojna kovinska podkonstrukcija d = 50 mm, obojestranska dvoslojna obloga mavčnimi ploščami d = 12,5 mm, samonosna izolacija d = 50 mm, ocenjena zvočna izolativnost Rw = 53 dB, bandažirano v kvaliteti K2, višina stene do 5,50 m, vključno z vsemi potrebnimi odri in prenosi ter transporti. | m2 | 36.1 | 0 | 0
B7.5 | Kompletna izvedba obloge zaledne stene v prostorih shrambe, s vodoodpornimi cementnimi ploščami; izvede se kovinska podkonstrukcija, dvoslojna obloga z mavčnimi ploščami d = 15 mm, samonosna izolacija d = 50 mm, in parna ovira, bandažirano v kvaliteti K2, vključno z vsemi potrebnimi odri in prenosi ter transporti. S spodnje in zgornje strani se izvede v oblogi prezračevanje iz kovinskih rozet | m2 | 33 | 0 | 0
B7.6 | Kompletna izvedba obloge instalacijskih cevi z negorljivimi mavčno kartonskimi ploščami; izvede se kovinska podkonstrukcija, dvoslojna obloga z mavčnimi ploščami d = 2x 12,5 mm, bandažirano v kvaliteti K2, vključno z vsemi potrebnimi odri in prenosi ter transporti. | m2 | 7.8 | 0 | 0
B7.7 | Kompletna izvedba obloge fasadnih sten z negorljivimi mavčno kartonskimi ploščami; izvede se kovinska podkonstrukcija, dvoslojna obloga z mavčnimi ploščami d = 2x 12,5 mm, bandažirano v kvaliteti K2, vključno z vsemi potrebnimi odri in prenosi ter transporti. | m2 | 44.5 | 0 | 0
| SKUPAJ MONTAŽERSKA DELA |  |  |  | 0

## B¦Ostalo
B/8.0 | OSTALO
| Opis del | EM | Količina | Cena/EM | Skupaj
B8.1 | Dobava in postavitev klopi, kot npr. klop EKO MARC EM196 s petimi letvami, podjetja EKO marc d.o.o. | kos | 1 | 0 | 0
B8.2 | Izdelava geodetskega posnetka po končani gradnji | kpl | 1 | 0 | 0
B8.3 | Izdelava izkaza požarne varnosti | kpl | 1 | 0 | 0
B8.4 | Izdelava kompletne PID dokumentacije za objekt (Arhitektura, gradbene konstrukcije, električne instalacije, strojne instalacije) | kpl | 1 | 0 | 0
B8.5 | Projektantski nadzor nad izvajanjem GOI del | kpl | 1 | 0 | 0
| SKUPAJ |  |  |  | 0

## B¦Odvodnjavanje
B/9.0 | ODVODNJAVANJE
| Opis del | EM | Količina | Cena/EM | Skupaj
B9.1 | Dovodi s strehe
1 | Strešni vtočnik, kot npr. Geberit Pluvia s pritrdilno prirobnico, za strešne folije: maksimalna zmogljivost odtekanja=9l/s | kos | 1 | 0 | 0
2 | Grelni element, kot npr. Geberit Pluvia 230 V/ 8 W: d56mm | kos | 1 | 0 | 0
| Dovodi s strehe - skupaj: |  |  |  | 0
B9.2 | Cevi
1 | Cev, kot npr. Geberit PE: d50mm | m | 5 | 0 | 0
2 | Cev, kot npr. Geberit PE: d75mm | m | 2 | 0 | 0
| Cevi - skupaj: |  |  |  | 0
B9.3 | Fazonski kosi
1 | Koleno, kot npr. Geberit PE: 45° d50mm | kos | 2 | 0 | 0
2 | Dolga spojka, kot npr. Geberit PE z dvojnim robom: d50mm | kos | 1 | 0 | 0
3 | Elektrovarilna spojka, kot npr. Geberit: d50mm | kos | 2 | 0 | 0
4 | Redukcijski kos, kot npr. Geberit PE, ekscentričen, kratek: d56mm d1=50mm | kos | 1 | 0 | 0
5 | Elektrovarilna spojka, kot npr. Geberit: d56mm | kos | 1 | 0 | 0
6 | Koleno, kot npr. Geberit PE: 45° d75mm | kos | 2 | 0 | 0
7 | Redukcijski kos, kot npr. Geberit PE, ekscentričen, kratek: d75mm d1=50mm | kos | 1 | 0 | 0
8 | Elektrovarilna spojka, kot npr. Geberit: d75mm | kos | 2 | 0 | 0
| Fazonski kosi - skupaj: |  |  |  | 0
B9.4 | Pritrdilni material
1 | Elektrovarilni trak, kot npr. Geberit za fiksno točko: d50mm d1=58mm | kos | 2 | 0 | 0
2 | Cevna objemka, kot npr. Geberit z navojno spojko G 1/2, nastavljiva: G1/2" d1=50mm d2=58mm | kos | 2 | 0 | 0
3 | Cevna objemka, kot npr. Geberit z navojno spojko M10, nastavljiva: d1=50mm d2=58mm | kos | 5 | 0 | 0
4 | Osnovna pritrdilna plošča Geberit, kot npr. , oglata, z dvema luknjama, z navojno spojko G: G1/2" | kos | 2 | 0 | 0
| Pritrdilni material - skupaj: |  |  |  | 0
B9.5 | Pribor - Izolacija cevi (armaflex ali podobno) | m2 | 1.5 | 0 | 0
B9.6 | Varjeni spoji | kos | 10 | 0 | 0
Navodilo:
Pritrdilni material za vertikalno montažo z dolgo spojko se lahko uporablja za razdaljo od stene do 20 cm. V primeru drugačnih razdalj od stene je treba upoštevati druga navodila za montažo.
Naveden material za togo montažo je primeren samo za konstantne temperature in konstrukcijsko razdaljo 12 cm. V drugih primerih je treba upoštevati tabelo „Običajna montaža”.
REKAPITULACIJA
B9.1 | Dovodi s strehe |  |  |  | 0
B9.2 | Cevi |  |  |  | 0
B9.3 | Fazonski kosi |  |  |  | 0
B9.4 | Pritrdilni material |  |  |  | 0
B9.5 | Pribor - Izolacija cevi (armaflex ali podobno) |  |  |  | 0
B9.6 | Varjeni spoji |  |  |  | 0
| SKUPAJ ODVODNJAVANJE STREHE |  |  |  | 0

## C¦REKAPITULACIJA
C./ | NN PRIKLJUČEK IN ELEKTRO INŠTALACIJE
REKAPITULACIJA
C/1.0 | NN priključek | 0
C/2.0 | Elektroinstalacija jakega toka | 0
C/3.0 | Elektroinstalacija šibkega toka | 0
| SKUPAJ NN PRIKLJUČEK IN ELEKTRO INŠTALACIJE | 0

## C¦NN priključek
C/1.0 | NN priključek
| Opis del | EM | Količina | Cena/EM | Skupaj
C1.1 | Dobava in priključek - NN priključek
- | dvostranski priklop dovodnega kabla za napajanje
- | stikalnega bloka na fasadi kpl. z drobnim materialom | kpl | 1 | 0 | 0
- | kabel E-AY2Y-J 4x150mm2 + 1,5 mm2 | m | 53 | 0 | 0
- | stigmaflex cev fi 160mm | m | 45 | 0 | 0
- | kabel čevelj Al/Cu 150/10mm | kos | 8 | 0 | 0
- | opozorilni trak | m | 45 | 0 | 0
- | pocinkani valjanec FeZn 25x4 mm | m | 45 | 0 | 0
- | križna sponka | kos | 3 | 0 | 0
- | kabelska spojka za kabel E-AY2Y-J 4x150mm2 + 1,5 mm2 kot npr: SMOE 81514, »Raychem«, SMH4 25-150, »Cellpack« | kos | 1 | 0 | 0
- | kabelski jašek DN1,6x1,5m z LTŽ pokrovom 40t z vsemi gradbenimi deli (izkop, postavitev na mikrolokacijo, obbetoniranje, zasutje) skladno s tipizacijo Elektro Celje d.d. | kos | 3 | 0 | 0
- | rezanje asfalta, izkop in zasutje jarka globine 0.9 m in 0.4 m širine ter vrnitev v prvotno stanje (asfaltiranje). Kabelska kanalitzacija mora biti izvedena skladno s priloženimi detajli | m | 45 | 0 | 0
| SKUPAJ |  |  |  | 0
REKAPITULACIJA
C1.1 | NN PRIKLJUČEK | kpl | 1 |  | 0
C1.2 | PRIPRAVA DELA IN TRANSPORT | kpl | 1 | 0 | 0
C1.3 | NEPREDVIDENA DELA | kpl | 1 | 0 | 0
C1.4 | STROŠKI ZAVAROVANJA OPREME MED IZVAJANJEM DEL IN PO IZVEDBI DEL V GARANCIJSKEM ROKU | kpl | 1 | 0 | 0
C1.5 | NADZOR ELEKTRODISTRIBUCIJE IN STIKALNE MANIPULACIJE PRI PRIKLOPU OBJEKTA | kpl | 1 | 0 | 0
C1.6 | MERITVE ZAŠČITE PROTI UDARU ELEKTRIČNEGA TOKA,IZOLACIJSKE TRDNOSTI KABELSKIH VODNIKOV, GALVANSKIH POVEZAV KOVINSKIH MAS IN PONIKALNE UPORNOSTI STRELOVODNE OZEMLJITVE IN IZDAJA USTREZNE DOKUMENTACIJE V SKLADU S PREDPISI IN PROTOKOLI | kpl | 1 | 0 | 0
C1.7 | GEODETSKI POSNETEK | kpl | 1 | 0 | 0
C1.8 | IZDELAVA P I D DOKUMENTACIJE | kpl | 1 | 0 | 0
| SKUPAJ REKAPITULACIJA |  |  |  | 0

## C¦Jaki tok
C/2.0 | Elektroinstalacija jakega toka
| Opis del | EM | Količina | Cena/EM | Skupaj
C2.1 | RAZDELILCI
C2.1.1 | RAZDELILEC RK - kuhinja (dobava in montaža)
- | vgradna kovinska omara
dimenzij 1200 x 2000 x 250 mm
z dvokrilnimi vrati
vse obarvano z osnovno in RAL barvo
| ter vgrajeno opremo: | kom | 1 | 0 | 0
- | bremenski odklopnik 250A | kom | 1 | 0 | 0
- | varovalčno stikalo kot npr. TYTAN II 3 polno |  |  |  | 0
| kpl z varovalkami | kom | 9 | 0 | 0
- | varovalčno stikalo HVL160 3 polno |  |  |  | 0
| kpl z varovalkami | kom | 4 | 0 | 0
- | odvodnik prenapetosti kot npr. PROTEC C | kom | 4 | 0 | 0
- | demontaža obstoječe omarice in odvoz na deponijo s plačilom takse | kpl | 1 | 0 | 0
- | instalacijski odklopnik C 6 A | kom | 1 | 0 | 0
- | instalacijski odklopnik C 10 A | kom | 15 | 0 | 0
- | instalacijski odklopnik C 16 A | kom | 44 | 0 | 0
- | instalacijski odklopnik 3 x C 16 A | kom | 10 | 0 | 0
- | KZS16/0,03A | kom | 2 | 0 | 0
- | kontaktor IK20, 230V kpl s pomožnimi kontakti | kom | 9 | 0 | 0
- | kontaktor K3-10, 230V kpl s pomožnimi kontakti | kom | 4 | 0 | 0
- | kontaktor K3-40, 230V kpl s pomožnimi kontakti | kom | 1 | 0 | 0
- | kontaktor K3-24, 230V kpl s pomožnimi kontakti | kom | 1 | 0 | 0
- | stkalo 1-0, 10A 1p | kom | 5 | 0 | 0
- | stkalo 1-0-2, 10A 1p | kom | 2 | 0 | 0
- | digitalna enokanalna stikalna ura, tedenski program | kom | 2 | 0 | 0
- | analizator omrežja z modbus komunikacijo kpl s tokovmini merilnimi transformatorji 150/5A 3 kom in s pomožnimi kontakti 4 kos za krmiljenje porabnikov | kpl | 1 | 0 | 0
- | stikalo preklopno 1-0-2, 10A 1p | kom | 1 | 0 | 0
- | regulator ogrevanja žlebov kot npr. DEVIREG 850 kpl z napajalnikom in senorjem vlage in temperature ter signalno svetilko | kpl | 1 | 0 | 0
- | uvodnice, Ecu zbiralnice L1-3, N in PE, vrstne sponke cpl z nosilno letvijo in zaključnimi elementi, napisne ploščice in oznake, drobni in vezni instalacijski material (PVC instalacijski kanali, vezne žice, ožičenje, kabel čevlji in tulci, vijačni material) | kpl | 1 | 0 | 0
| RAZDELILEC RK - kuhinja skupaj: |  |  |  | 0
C2.1.2 | RAZDELILEC RG - preureditev (dobava in montaža)
- | vgradna kovinska omara
dimenzij 800 x 1200 x 250 mm
z enokilnimi vrati
vse obarvano z osnovno in RAL barvo
| ter vgrajeno opremo: | kom | 1 | 0 | 0
- | bremenski odklopnik 400A | kom | 1 | 0 | 0
- | varovalčno stikalo kot npr. TYTAN II 3 polno
| kpl z varovalkami | kom | 2 | 0 | 0
- | varovalčno stikalo HVL160 3 polno
| kpl z varovalkami | kom | 2 | 0 | 0
- | varovalčno stikalo HVL250 3 polno
| kpl z varovalkami | kom | 1 | 0 | 0
- | odvodnik prenapetosti kot npr. PROTEC C | kom | 4 | 0 | 0
- | demontaža obstoječe omarice in odvoz na deponijo s plačilom takse | kpl | 1 | 0 | 0
- | demontaža obstoječih elementov (varovalk, stikal) in ponovna montaža v novo omarico | kos | 25 | 0 | 0
- | izdelava enopolnih shem | kpl | 1 | 0 | 0
- | uvodnice, Ecu zbiralnice L1-3, N in PE, vrstne sponke cpl z nosilno letvijo in zaključnimi elementi, napisne ploščice in oznake, drobni in vezni instalacijski material (PVC instalacijski kanali, vezne žice, ožičenje, kabel čevlji in tulci, vijačni material) | kpl | 1 | 0 | 0
| RAZDELILEC RG - preureditev skupaj: |  |  |  | 0
C2.1.3 | RAZDELILEC RG1 - preureditev (dobava in montaža)
- | vgradna kovinska omara
dimenzij 1000 x 1200 x 250 mm
z enokilnimi vrati
vse obarvano z osnovno in RAL barvo
| ter vgrajeno opremo: | kom | 1 | 0 | 0
- | bremenski odklopnik 200A | kom | 1 | 0 | 0
- | varovalčno stikalo kot npr. TYTAN II 3 polno
| kpl z varovalkami | kom | 10 | 0 | 0
- | varovalčno stikalo HVL160 3 polno
| kpl z varovalkami | kom | 3 | 0 | 0
- | odvodnik prenapetosti kot npr. PROTEC C | kom | 4 | 0 | 0
- | instalacijski odklopnik C 6 - 16 A | kom | 10 | 0 | 0
- | demontaža obstoječe omarice in odvoz na deponijo s plačilom takse | kpl | 1 | 0 | 0
- | izdelava enopolnih shem | kpl | 1 | 0 | 0
- | uvodnice, Ecu zbiralnice L1-3, N in PE, vrstne sponke cpl z nosilno letvijo in zaključnimi elementi, napisne ploščice in oznake, drobni in vezni instalacijski material (PVC instalacijski kanali, vezne žice, ožičenje, kabel čevlji in tulci, vijačni material) | kpl | 1 | 0 | 0
| RAZDELILEC RG1 - preureditev skupaj: |  |  |  | 0
| RAZDELILCI SKUPAJ |  |  |  | 0
C2.2 | KABELSKI RAZVOD:
(dobava in polaganje)
- | kabel FG70R 4 x 150 mm2, položen na kabelsko polico 100% | m | 15 | 0 | 0
- | kabel FG70R 4 x 95 mm2, položen na kabelsko polico 100% | m | 45 | 0 | 0
- | kabel FG70R 5 x 25 mm2, položen na kabelsko polico 100% | m | 25 | 0 | 0
- | kabel FG70R 5 x 16 mm2, položen na kabelsko polico 100% | m | 20 | 0 | 0
- | kabel NYM-J 5 x 10 mm2, položen na kabelsko polico 80%, uvlečen v instalacijsko cev 20% | m | 45 | 0 | 0
- | kabel NYM-J 5 x 6 mm2, položen na kabelsko polico 80%, uvlečen v instalacijsko cev 20% | m | 55 | 0 | 0
- | kabel NYM-J 5 x 4 mm2, položen na kabelsko polico 80%, uvlečen v instalacijsko cev 20% | m | 60 | 0 | 0
- | kabel NYM-J 5 x 2,5 mm2, položen na kabelsko polico 80%, uvlečen v instalacijsko cev 20% | m | 250 | 0 | 0
- | kabel NYM-J 3 x 2.5 mm2, položen na kabelsko polico 80%, uvlečen v instalacijsko cev 20% | m | 1150 | 0 | 0
- | kabel NYM-J 7 x 1.5 mm2, položen na kabelsko polico 80%, uvlečen v instalacijsko cev 20% | m | 75 | 0 | 0
- | kabel NYM-J 5 x 1.5 mm2, položen na kabelsko polico 80%, uvlečen v instalacijsko cev 20% | m | 125 | 0 | 0
- | kabel NYM-J 3 x 1.5 mm2, položen na kabelsko polico 80%, uvlečen v instalacijsko cev 20% | m | 1180 | 0 | 0
- | kabel NYM 2 x 1.5 mm2, položen na kabelsko polico 80%, uvlečen v instalacijsko cev 20% | m | 120 | 0 | 0
- | žica PFy 35 mm2, položen na kabelsko polico 80%, uvlečen v instalacijsko cev 20% | m | 95 | 0 | 0
- | žica PFy 25 mm2, položen na kabelsko polico 80%, uvlečen v instalacijsko cev 20% | m | 125 | 0 | 0
- | žica PFy 16 mm2, položen na kabelsko polico 80%, uvlečen v instalacijsko cev 20% | m | 175 | 0 | 0
- | žica PFy 6 mm2, položen na kabelsko polico 50%, uvlečen v instalacijsko cev 50% | m | 140 | 0 | 0
- | kabel LiYY 7x1,0 mm2, položen na kabelsko polico 50%, uvlečen v instalacijsko cev 50% | m | 135 | 0 | 0
- | kabel OLFLEX100 5G4 mm2, položen na kabelsko polico 50%, uvlečen v instalacijsko cev 50% | m | 10 | 0 | 0
- | kabel LIYCY 3x0,75mm2, položen na kabelsko polico 50%, uvlečen v instalacijsko cev 50% | m | 40 | 0 | 0
- | kabel OLFLEX110 2x0,75mm2, položen na kabelsko polico 50%, uvlečen v instalacijsko cev 50% | m | 65 | 0 | 0
- | kabel OLFLEX110 3x0,75mm2, položen na kabelsko polico 50%, uvlečen v instalacijsko cev 50% | m | 45 | 0 | 0
- | kabel OLFLEX100 4G1,5 CY mm2, položen na kabelsko polico 50%, uvlečen v instalacijsko cev 50% | m | 20 | 0 | 0
- | kabel LIYCY 2x0,75mm2, položen na kabelsko polico 50%, uvlečen v instalacijsko cev 50% | m | 115 | 0 | 0
- | kabel OLFLEX100 4G1,5 mm2, položen na kabelsko polico 50%, uvlečen v instalacijsko cev 50% | m | 25 | 0 | 0
- | kabel OLFLEX110 4x0,75mm2, položen na kabelsko polico 50%, uvlečen v instalacijsko cev 50% | m | 35 | 0 | 0
- | kabel OLFLEX100 3G1,5mm2, položen na kabelsko polico 50%, uvlečen v instalacijsko cev 50% | m | 25 | 0 | 0
- | kabel CC TAC3 300, položen na kabelsko polico 50%, uvlečen v instalacijsko cev 50% | m | 10 | 0 | 0
- | kabel CC TAC3 1000, položen na kabelsko polico 50%, uvlečen v instalacijsko cev 50% | m | 10 | 0 | 0
- | kabel OLFLEX110 3x1,5 mm2, položen na kabelsko polico 50%, uvlečen v instalacijsko cev 50% | m | 10 | 0 | 0
- | kabel OLFLEX110 2x1,5 mm2, položen na kabelsko polico 50%, uvlečen v instalacijsko cev 50% | m | 10 | 0 | 0
- | kabel J-Y(ST)Y 2x2x0,6mm, položen na kabelsko polico 50%, uvlečen v instalacijsko cev 50% | m | 10 | 0 | 0
- | kabel UTP kabel cat. 5, položen na kabelsko polico 50%, uvlečen v instalacijsko cev 50% | m | 10 | 0 | 0
| KABELSKI RAZVOD skupaj: |  |  |  | 0
C2.3 | INSTALACIJSKI PARAPETNI KANALI
(dobava in montaža)
- | parapetni kanal dimenzij 130x72 mm kot npr. Thorsman
| z vgrajeno pregradno steno in vso pripadajočo opremo (spojke, pokrovi, pregrade, kolena idr.) | m | 5 | 0 | 0
- | II.polna vtičnica 230V, 16A dvojna z zaščitnim
kontaktom za vgradnjo v parapetni
| kanal bele barve (z dozo in okvirjem) | kom | 6 | 0 | 0
| INSTALACIJSKI PARAPETNI KANALI skupaj: |  |  |  | 0
C2.4 | SVETILKE:
(dobava in montaža)
A01
| Nadgradna svetilka za stropno in stensko montažo, zunanja in notranja uporaba, LED svetlobni vir moči LED/23W/2100lm/4000K, belo plastično ohišje in PC opalni pokrov, dimenzije Ø327 x 113 mm, zaščitna stopnja IP65, IK10, kot npr. TRILUX LIMARO WD2 2000 (6965140) | kom | 9 | 0 | 0
A02
| Nadgradna/viseča svetilka za prašne in vlažne prostore, led svetlobni vir 36W/4400lm/4000K, ohišje iz sivo poliestrskega prašno barvanega galvaniziranega jekla RAL 7035, pokrov iz varnostnega kaljenega stekla, širokosnopna zrcalna optika, odporna na različna mineralna olja, temperaturno območje -20 °C - +40 °C, dimenzije 1225 x 108 x 90 mm, življenjska doba > 60000 h (L80B20), zaščitna stopnja IP66, IK 09, 5 let garancije, kot npr. ACCIAIO LED (A236ED) HACCP. | kom | 13 | 0 | 0
A02+EM
| Nadgradna/viseča svetilka za prašne in vlažne prostore s prigrajenim varnostnim modulom 1h, led svetlobni vir 36W/4400lm/4000K, ohišje iz sivo poliestrskega prašno barvanega galvaniziranega jekla RAL 7035, pokrov iz varnostnega kaljenega stekla, širokosnopna zrcalna optika, odporna na različna mineralna olja, temperaturno območje 0 °C - + 40 °C, dimenzije 1225 x 108 x 90 mm, življenjska doba > 60000 h (L80B20), zaščitna stopnja IP66, IK 09, 5 let garancije, kot npr. ACCIAIO LED (A236ED) HACCP + EM 1h (19367). | kom | 8 | 0 | 0
A03
| Nadgradna/viseča svetilka za prašne in vlažne prostore, led svetlobni vir 35W/4700lm/4000K, ohišje iz sivo poliestrskega prašno barvanega galvaniziranega jekla RAL 7035, pokrov iz varnostnega kaljenega stekla, širokosnopna zrcalna optika, odporna na različna mineralna olja, temperaturno območje -30 °C - +50 °C, dimenzije 1199 x 109 x 88 mm, življenjska doba > 60000 h (L80B20), zaščitna stopnja IP66, IK 09, 5 let garancije, kot npr. ACCIAIO Extreme LED (A236EXSD) HACCP | kom | 2 | 0 | 0
A04+EM
| Nadgradna/viseča svetilka za prašne in vlažne prostore s prigrajenim varnostnim modulom 1h, led svetlobni vir 52W/6400lm/4000K, ohišje iz sivo poliestrskega prašno barvanega galvaniziranega jekla RAL 7035, pokrov iz varnostnega kaljenega stekla, širokosnopna zrcalna optika, odporna na različna mineralna olja, temperaturno območje 0 °C - + 40 °C, dimenzije 1225 x 108 x 90 mm, življenjska doba > 60000 h (L80B20), zaščitna stopnja IP66, IK 09, 5 let garancije, kot npr. ACCIAIO LED (A258ED) HACCP + EM 1h (19367). | kom | 2 | 0 | 0
A05
| Nadgradna regulacijska svetilka za vlažne prostore in agresivno atmosfero, LED svetlobni vir moči 45W/6500lm/4000K, ohišje iz samougasljivega brizganega polikarbonata (PC) sive barve RAL 7035, UV stabilizirano, opaliziran mikroprizmatični difuzor iz polikarbonata z visoko prepustnostjo svetlobe in nizkim bleščanjem, odsevnik iz belo prašno barvene jeklene pločevine, zapirala iz tehnopolimera na bazi polikarbonata, življenjska doba > 60000h (L80B20), dimenzije 1581 x 170 x 95 mm, zaščitna stopnja IP65 kot npr.: BEGHELLI BS100 LED Regolabile L1580 (40005) St.1. | kom | 7 | 0 | 0
A06
| Nadgradna svetilka, LED svetlobni vir moči 45W/4200lm/4000K, ohišje iz alu profila, nizko bleščanje UGR < 19, dimenzije 1200 x 300 mm, življenjska doba > 30000 h, zaščitna stopnja IP 40, kot npr. BEGHELLI PaneLED 1200 x 300 (70047) + Nadgradni okvir | kom | 3 | 0 | 0
A07
| Nadgradna svetilka za stropno/stensko montažo, LED svetlobni vir moči 24W/2850lm/4000K, prozorno PMMA ohišje, izstopni kot 2 x 58°/57°, pokrov iz tehnopolimera za homogeno razpršitev svetlobe po celotni površini, življenjska doba > 50000 h (L80B10), dimenzije 375 x 375 x 60 mm, zaščitna stopnja IP20, kot npr. iN KL375 LED (8375691223404) | kom | 15 | 0 | 0
A08
| Nadgradna svetilka za stropno in stensko montažo, zunanja in notranja uporaba, LED svetlobni vir moči LED/11W/1000lm/4000K, belo plastično ohišje in PC opalni pokrov, dimenzije Ø275 x 98 mm, zaščitna stopnja IP65, IK10, kot npr. TRILUX LIMARO WD1 1000 (6964340) | kpl | 5 | 0 | 0
Z01
| Nadgradna svetilka varnostne razsvetljave v pripravnem spoju, 1 h avtonomija, LED svetlobni vir 7,5W/250lm, pripravni spoj SE, avtotest AT, polikarbonatno ohišje bele barve RAL 9003 in debeline 20 mm, polikarbonatne prozorne leče, simetrična optika, baterija titanium, opticom tehnologija, temperaturno območje od -20°C do + 50°C, z dodatnim modulom možna povezava na centralni nadzor, dimenzije 213 x 83 x 20 mm, zaščitna stopnja IP65, IK07, garancija 10 let na celotno svetilko, kot npr. BEGHELLI UP LED OPTICOM (4370) | kom | 6 | 0 | 0
Z02
| Nadgradna svetilka varnostne razsvetljave v pripravnem spoju, 1 h avtonomija, LED svetlobni vir 7,5W/450lm, pripravni spoj SE, avtotest AT, polikarbonatno ohišje bele barve RAL 9003 in debeline 20 mm, polikarbonatne prozorne leče, simetrična optika, baterija titanium, opticom tehnologija, temperaturno območje od -20°C do + 50°C, z dodatnim modulom možna povezava na centralni nadzor, dimenzije 213 x 83 x 20 mm, zaščitna stopnja IP65, IK07, garancija 10 let na celotno svetilko, kot npr. BEGHELLI UP LED OPTICOM (4371) | kom | 2 | 0 | 0
P01
| Nadgradna piktogramska svetilka varnostne razsvetljave v trajnem spoju, 3 h avtonomija, LED svetlobni vir 7,5W, trajni spoj SA, polikarbonatno ohišje bele barve RAL 9003, polikarbonatni zaslon s serijsko tiskanimi piktogramskimi znaki in z vidno razdaljo 20 m, baterija titanium, opticom tehnologija, temperaturno območje od -20°C do + 50°C, z dodatnim modulom možna povezava na centralni nadzor, dimenzije 229 x 155 x 30 mm, zaščitna stopnja IP40, garancija 10 let na celotno svetilko, kot npr. BEGHELLI UP LED EXIT OPTICOM (4380), RAVNO | kom | 5 | 0 | 0
P02
| Nadgradna svetilka varnostne razsvetljave za označevanje smeri evakuacije, v pripravnem spoju, 1 h avtonomija, LED svetlobni vir 7,5W/450lm, pripravni spoj SE, avtotest AT, polikarbonatno ohišje bele barve RAL 9003 in debeline 20 mm, polikarbonatne prozorne leče, simetrična optika, baterija titanium, opticom tehnologija, temperaturno območje od -20°C do + 50°C, z dodatnim modulom možna povezava na centralni nadzor, dimenzije 213 x 83 x 20 mm, zaščitna stopnja IP65, IK07, garancija 10 let na celotno svetilko, kot npr. BEGHELLI UP LED OPTICOM (4371 + 4310, ravno) | kom | 5 | 0 | 0
| SVETILKE skupaj: |  |  |  | 0
C2.5 | OSTALI ELEKTROINSTALACIJSKI MATERIAL
(dobava in montaža oz. polaganje)
- | kabelska polica iz perforirane pocinkane pločevine PK 200/50, brez pokrova, komplet s spojnicami in nosilci, vijačnim materialom ter vsemi potrebnimi kovinskimi profili | m | 25 | 0 | 0
- | kabelska polica iz perforirane pocinkane pločevine PK 100/50, brez pokrova, komplet s spojnicami in nosilci, vijačnim materialom ter vsemi potrebnimi kovinskimi profili | m | 25 | 0 | 0
- | profil za montažo razsvetljave kpl z obešalnim in montažnim priborom | m | 40 | 0 | 0
- | razni kovinski profili | kg | 20 | 0 | 0
- | V.polna vtičnica z zaščitnim |  |  |  | 0
| kontaktom 400 V, 16 A, IP 54 | kom | 9 | 0 | 0
- | II.polna vtičnica z zaščitnim kontaktom 230 V, |  |  |  | 0
| 16 A, z zaščitnim pokrovom IP67 | kom | 10 | 0 | 0
- | II.polna vtičnica z zaščitnim kontaktom 230 V, |  |  |  | 0
| 16 A, z zaščitnim pokrovom IP54 | kom | 30 | 0 | 0
- | II.polna vtičnica z zaščitnim |  |  |  | 0
| kontaktom 230 V, 16 A, | kom | 12 | 0 | 0
- | II.polna vtičnica z zaščitnim kontaktom 230 V |  |  |  | 0
| 16 A, modularne izvedbe, kpl z z dozo in okvirjem | kom | 10 | 0 | 0
- | stikalo navadno modularne izvedbe kpl z dozo in okvirjem | kom | 13 | 0 | 0
- | stikalo menjalno modularne izvedbe kpl z dozo in okvirjem | kom | 41 | 0 | 0
- | tipkalo modularne izvedbe kpl z dozo in okvirjem | kom | 3 | 0 | 0
- | zvonec 230V za dostavo | kom | 1 | 0 | 0
- | razvodnica fi 60 mm | kom | 20 | 0 | 0
- | razvodnica fi 78 mm | kom | 30 | 0 | 0
- | nadometna PVC razvodnica | kom | 40 | 0 | 0
- | IR senzor, 360 stopinjski, kontakt 230VAC, 300W AC3 | kom | 7 | 0 | 0
- | samogasna instalacijska tbx cev 11 mm | m | 350 | 0 | 0
- | samogasna instalacijska tbx cev 13,5 mm | m | 1260 | 0 | 0
- | samogasna instalacijska tbx cev 16 mm | m | 1150 | 0 | 0
- | samogasna instalacijska tbx cev 23 mm | m | 270 | 0 | 0
- | samogasna instalacijska tbx cev 36 mm | m | 125 | 0 | 0
- | plastična PN instalacijska cev 16 mm | m | 150 | 0 | 0
- | plastična PN instalacijska cev 13,5 mm | m | 75 | 0 | 0
| OSTALI ELEKTROINSTALACIJSKI MATERIAL skupaj |  |  |  | 0
C2.6 | GALVANSKE POVEZAVE IN OZEMLJITVE
(dobava in montaža)
- | omarica dimenzij 400x500x200 mm za
izvedbo dodatne izenačitve potenciala nad glavnim razdelilcem DIP GER z
ECu zbiralnico dimenzij 30x5 mm na
podpornih izolatorjih za nazivno
napetost 1 kV (3 kom) in opremljeno
| z uvodnicami Pg 13.5 mm (35 kom) | kpl | 1 | 0 | 0
- | tipska razvodnica za izvedbo
dodatne izenačitve potenciala z
| vgrajeno ECu zbiralnico | kom | 1 | 0 | 0
- | izdelava vijačnega galvanskega
spoja s kovinsko maso (cevovodi)
| in s cevno objemko | kom | 25 | 0 | 0
- | izdelava vijačnega galvanskega
| spoja s kovinsko maso | kom | 35 | 0 | 0
- | priklop kabla P/Fy 16 mm2 na priključek potencialne izravnave v komunikacijski omarici | kom | 1 | 0 | 0
| GALVANSKE POVEZAVE IN OZEMLJITVE skupaj: |  |  |  | 0
C2.7 | PRIKLOPI
- | priklop novega energetskega razvoda v PMO omaro kpl z drobnim materialom (kabel čevlji in vijačni material) | kpl | 1 | 0 | 0
- | dvostranski priklop razdelilcev (zajetih v elektro načrtu) kpl z drobnim materialom (kabel čevlji in vijačni material) | kpl | 1 | 0 | 0
- | priklop napajalnega kabla na razdelilnik R-klimat (razdelilnik zajet v popisih strojnih instalacij) | kpl | 1 | 0 | 0
- | priključitev klima naprav na malo moč 230V | kom | 2 | 0 | 0
- | priključitev napajalnikov raznih na malo moč 230V | kom | 15 | 0 | 0
- | priključitev sistema vtičnic v komunikacijskih omaricah na malo moč 230V | kom | 1 | 0 | 0
- | priključek ventilatorjev 230V | kom | 3 | 0 | 0
| PRIKLOPI skupaj |  |  |  | 0
C2.8 | STRELOVODNE INSTALACIJE
(dobava in montaža oz. polaganje)
- | okrogli vodnik Al dimenzije fi 8 mm, namenjen izdelavi lovilnih in odvodnih vodov, ter povezav na ozemljilo, položen na strešnih nosilcih | m | 60 | 0 | 0
- | okrogli vodnik Al dimenzije fi 8 mm, namenjen izdelavi lovilnih in odvodnih vodov, ter povezav na ozemljilo, položen na zidnih nosilcih | m | 15 | 0 | 0
- | strešni nosilec primeren za ravne strehe, sestavljen iz RF nosilca za strelovodni okrogli vodnik fi 10 mm | kom | 70 | 0 | 0
- | zidni nosilec RF za okrogli vodnik fi 10 mm, primeren za votle stene z izolacijo do 300 mm, z vijakom 320 mm in PVC vložkom fi 10 mm, vodnik se na nosilec pritrjuje z vijačenjem | kom | 20 | 0 | 0
- | vezna sponka RF namenjena izvedbi spojev med okroglimi fi 10 mm vodniki | kom | 5 | 0 | 0
- | križna sponka RF namenjena izvedbi spojev med okroglimi fi 10 mm vodniki in ploščatimi vodniki | kom | 6 | 0 | 0
- | kontaktna sponka RF namenjena izvedbi kontaktnih spojev med okroglimi fi 10 mm vodniki in kovinskimi deli | kom | 10 | 0 | 0
- | žlebna sponka RF namenjena izvedbi kontaktnih spojev med okroglimi fi 10 mm vodniki in žlebnimi koriti | kom | 4 | 0 | 0
- | cevna objemka RF, narejena iz dveh delov, namenjena ozemljevanju odtočnih cevi različnih dimenzij fi 120 mm in pritrjevanju vodnikov okroglega preseka fi 10 mm | kom | 5 | 0 | 0
- | ploščati vodnik iz nerjavečega jekla RF dimenzij 30 mm x 3,5 mm, namenjen izdelavi obročnega in temeljnega ozemljila, polaganje v izkopan kanal zemljine v globini 0,8 m | m | 120 | 0 | 0
- | križna sponka RF namenjena izvedbi spojev med ploščatimi vodniki do širine 30 mm v zemlji | kom | 17 | 0 | 0
- | kontaktna sponka RF namenjena izvedbi kontaktnih spojev med ploščatimi vodniki in kovinskimi deli | kom | 10 | 0 | 0
- | mehanska zaščita za strelovod inox h=1,8m, montaža na fasado Hermi | kom | 2 | 0 | 0
- | merilna sponka | kom | 2 | 0 | 0
- | meritve ponikalne upornosti 6 kom, pregled strelovodne instalacije, atest, merilni protokol, 10 letna garancija | kpl | 1 | 0 | 0
| STRELOVODNE INSTALACIJE skupaj: |  |  |  | 0
C2.9 | RAZNO
- | režijska dela - razno | ur | 25 | 0 | 0
- | režijska dela za potrebe električnih povezav elementov avtomatike v kuhinji in druga pomoč monterjem strojnih instalacij med montažo strojnih naprav | ur | 15 | 0 | 0
- | izdelava električnih meritev porabe celotne šole in ustrezna nastavitev izklopnih pogojev za porabnike v omarici RK | kpl | 1 | 0 | 0
- | tesneje požarnih prebojev s požarno peno kot npr. Promat Promafoam C in premazom Promastop | kos | 10 | 0 | 0
- | Peboj čez betonsko steno 30cm fi 5cm | kom | 20 | 0 | 0
- | Dolbljenje utora v estrih dim 5x20cm in povrnitev v prvotno stanje | m | 70 | 0 | 0
- | Dolbljenje utora v opečno steno dim 6x4cm in povrnitev v prvotno stanje | m | 210 | 0 | 0
- | Dolbljenje utora v betonsko steno dim 6x4cm in povrnitev v prvotno stanje | m | 120 | 0 | 0
- | Dolbljenje utora v strop dim 3x4cm in povrnitev v prvotno stanje | m | 175 | 0 | 0
| RAZNO skupaj |  |  |  | 0
C2.10 | PREGLED, PRESKUS IN MERITVE ELEKTRIČNIH INSTALACIJ, MERITVE ZAŠČITE PRED UDAROM EL. TOKA, IZOLACIJSKE TRDNOSTI IN UPORNOSTI KABELSKIH VODNIKOV, UPORNOSTI ZANKE, UPORNOSTI GALVANSKIH POVEZAV, OSVETLJENOSTI PROSTOROV, KPL. Z Z IZDAJO USTREZNE DOKUMENTACIJE | kpl | 1 | 0 | 0
C2.11 | DROBNI, VEZNI IN PRITRDILNI INSTALACIJSKI
| MATERIAL, GIPS | kpl | 1 | 0 | 0
C2.12 | PREGLED VARNOSTNE (ZASILNE) RAZSVETLJAVE IN PROTIPOŽARNE ZAŠČITE OD POOBLAŠČENE INSTITUCIJE TER IZDAJA PROTOKOLOV O USTREZNOSTI | kpl | 1 | 0 | 0
C2.13 | PRIPRAVA IN TRANSPORT | kpl | 1 | 0 | 0
C2.14 | NEPREDVIDENA DELA PO POTRDITVI NADZORA ALI INVESTITORJA 10% | kpl | 1 |  | 0
C.2 | ELEKTROINSTALACIJA JAKEGA TOKA SKUPAJ: |  |  |  | 0

## C¦Šibki tok
C/3.0 | Elektroinstalacija šibkega toka
| Opis del | EM | Količina | Cena/EM | Skupaj
C3.1 | ELEKTROINSTALACIJA UNIVERZALNEGA INFORMACIJSKEGA OŽIČENJA
(dobava in montaža oz. polaganje)
C3.1.1 | KABLI, VTIČNICE IN INŠTALACIJSKI MATERIAL
(dobava in montaža oz. polaganje)
- | dvojna komunikacijska vtičnica s protiprašnim pokrovčkom za par. kanal ali p/o z dozo | kom | 15
| ¤ okvir vtičnice 80x80 | kom | 15
| ¤ 10G, Snap-in konektor, Cat 6 10G Base-T, screened, rear cover, EMC | kom | 30
| ¤ dvojna vtičnica Cat 6 10G screened, EMC, komplet | kpl | 15 | 0 | 0
- | enojna komunikacijska vtičnica s protiprašnim pokrovčkom za par. kanal ali p/o z dozo | kom | 3
| ¤ okvir vtičnice 80x80 | kom | 3
| ¤ 10G, Snap-in konektor, Cat 6 10G Base-T, screened, rear cover, EMC | kom | 3
| ¤ enojna vtičnica Cat 6 10G screened, EMC, komplet | kpl | 3 | 0 | 0
- | kabel Cat 6 U/FTP, 650Mhz, 10G, 4Px0,56mm, LSZH ISO/IEC11801 EIA/TIA 568B, položen 80% na kabelske police, 20% v instalacijske cevi | m | 890 | 0 | 0
- | optični kabel 6 vlaken, 50/125um, OM2, multimode, LSZH, za povezavo na omaro v računalniško učilnico | m | 50 | 0 | 0
- | kabel IY(st)Y 4x2x0.8 | m | 50 | 0 | 0
- | instalacijski kanal 20x40 mm | m | 20 | 0 | 0
- | instalacijska tbx cev 16 mm | m | 70 | 0 | 0
- | barvna koda in označevanje priključkov na strani vtičnice in delilnika s številko priključka in oznako U/FTP | kpl | 33 | 0 | 0
- | obešala za kabel (npr. Caddy) | kom | 30 | 0 | 0
| KABLI, VTIČNICE IN INŠTALACIJSKI MATERIAL skupaj: |  |  |  | 0
C3.1.2 | KOMUNIKACIJSKA OMARICA UNIVERZALNEGA INFORMACIJSKEGA OŽIČENJA
(dobava in montaža)
- | komunikacijska omarica KO 450 x 600 x 600, 19" AC z vertikalnimi vodili in s steklenimi vrati spredaj, komplet z vgrajeno opremo: | kom | 1 | 0 | 0
- | patch panel za 24 Snap-in konektorjev ,19", 1 HU, prazen z izvlečnim mehanizmom | kom | 2 | 0 | 0
- | Snap-in konektor, Cat 6 10G Base-T, screened, rear cover, EMC | kom | 33 | 0 | 0
- | patch vodilo kovinsko s pokrovom, 1 HU, 19", | kom | 2 | 0 | 0
- | optični panel za 12 SCD adapterjev | kom | 1 | 0 | 0
- | optični adapter SC-SC duplex, multimode | kom | 6 | 0 | 0
- | optični zaklj. kabel SC, MM, 50um/125/900, OM2, 1.5m | kom | 12 | 0 | 0
- | optična kaseta | kom | 1 | 0 | 0
- | varjenje optičnega vlakna | kom | 4 | 0 | 0
- | priprava opt. kabla za varjenje | kom | 4 | 0 | 0
- | sestavljanje in montaža opt. patch panela | kpl | 1 | 0 | 0
- | povezovalni kabel 10 G Base-T, Ultim, RJ45,screened, Cat 6 10G, LSZH, 2.0m | kom | 5 | 0 | 0
- | povezovalni kabel RJ 45- RJ45, Cat5, unscreened, PVC, 1.5m | kom | 5 | 0 | 0
- | povezovalni kabel RJ 45- RJ45, Cat5, unscreened, PVC, 3.0m | kom | 5 | 0 | 0
- | optični povez. kabel 2xSC-2xSC, 50/125um, MM, 2.0m | kom | 2 | 0 | 0
- | hladilna enota | kom | 1 | 0 | 0
- | digitalni termostat s tipalom | kom | 1 | 0 | 0
- | el. razdelilec 7x230V, 19", 1HU | kom | 2 | 0 | 0
- | polica 19", do 30 kg | kom | 3 | 0 | 0
- | ozemljitvena letvica | kom | 1 | 0 | 0
- | spajanje UTP kabla z razdelilno ploščo | kom | 33 | 0 | 0
- | spajanje UTP kabla z vtičnico na strani priključka | kom | 33 | 0 | 0
- | spajanje optičnih vlaken | kpl | 1 | 0 | 0
- | drobni potrošni, vezni in pritrdilni material | kpl | 1 | 0 | 0
- | instalacija in zagon sistema na nivoju vozlišča | kpl | 1 | 0 | 0
| KOMUNIKACIJSKA OMARICA UNIVERZALNEGA INFORMACIJSKEGA OŽIČENJA skupaj: |  |  |  | 0
C3.1.3 | MERITVE UNIVERZALNEGA INFORMACIJSKEGA OŽIČENJA
- | meritev instalacije Class E (Cat 6) in izdelava merilnih protokolov | kom | 33 | 0 | 0
- | meritev optične instalacije (OTDR enostranska) in izdelava merilnih protokolov | kom | 4 | 0 | 0
- | pridobitev sistemske garancije proizvajalca 15 let Class E po standardu ISO/IEC11801 za opremo univerzalnega strukturiranega ožičenja | kpl | 1 | 0 | 0
| MERITVE UNIVERZALNEGA INFORMACIJSKEGA OŽIČENJA skupaj: |  |  |  | 0
| ELEKTROINSTALACIJA UNIVERZALNEGA INFORMACIJSKEGA OŽIČENJA skupaj |  |  |  | 0
C3.2 | ELEKTROINSTALACIJA SISTEMA ZA AVTOMATSKO JAVLJANJE POŽARA IN PLINA
C3.2.1 | SISTEM ZA AVTOMATSKO JAVLJANJE POŽARA
(dobava in montaža oz. polaganje)
- | Mikroprocesorsko krmiljena centrala za javljanje požara
| • najmanj 4 naslovljive linije (vsaka linija s najmanj 198 adresami za priključitev avtomatskih javljalnikov požara)) z možnostjo razširitve oz. povezljivosti večih central v sistem, • ob alarmu, okvari javljalnika se mora na prikazovalniku izpisati ime prostora, lokacija javljalnika, število dogodkov (alarmov,okvar) v obdelavi, • prikaz obvestil o stanju sistema, • teksti in meniji na prikazovalniku za upravljanje sistema v slovenskem jeziku, • teksti ob tipkah na upravljanem tabloju v slovenskem jeziku, • večnivojsko upravljanje sistema ( dostop do funkcij posameznega nivoja je omejen z gesli), • zvočna signalizacija in prikaz na LCD prikazovalniku o okvarjenem javljalniku samo na centrali (brez proženja notranjih siren), • rezervno akumulatorsko napajanje, • skladnost z EN 54. | kos | 1 | 0 | 0
- | oddaljen prikazovalnik skladno s EN54 | kos | 1 | 0 | 0
- | Naslovljivi optični dimni javljalnik požara v kompletu s podnožjem in napisno ploščico | kos | 23 | 0 | 0
- | Naslovljivi termični dimni javljalnik požara v kompletu s podnožjem in napisno ploščico | kos | 15 | 0 | 0
- | Naslovljivi optični dimni javljalnik požara v kompletu s podnožjem in napisno ploščico, montiran v medstropovju kpl z lučko | kos | 33 | 0 | 0
- | Naslovljivi optični dimni javljalnik požara v ohišju za klima kanale v kompletu s podnožjem in napisno ploščico | kos | 2 | 0 | 0
- | Naslovljivi vhodno izhodni vmesnik v ohišju 24V/ 1A AC in napisno ploščico - za izklop klimata, ventilacije, magnetov… | kos | 5 | 0 | 0
- | Naslovljivi ročni javljalnik požara v kompletu s napisno ploščico | kos | 2 | 0 | 0
- | Flouroscentna oznaka ročni javljalnik 125x125mm | kos | 2 | 0 | 0
- | Kratkostični izolacijski modul | kos | 5 | 0 | 0
- | Adresibilna sirena z ohišjem in napisno ploščico | kos | 3 | 0 | 0
- | Flouroscentna oznaka sirena 125x125mm | kos | 3 | 0 | 0
- | Naslovljivi vhodni vmesnik v ohišju in napisno ploščico - kontrola PL | kos | 2 | 0 | 0
- | Revizijska odprtina 20x20cm, montirana v knauf, za posluževanje javljalnikov požara v medstropovju | kos | 30 | 0 | 0
- | Centrala za javljanje plina za priklop štirih javljalnikov plina kot npr. MX5000 kpl z javljalniki plina 3 kos | kpl | 1 | 0 | 0
- | Javljanlnik plina kot npr. S-JP/K | kpl | 4 | 0 | 0
- | Dobava in montaža kabla delno po kabelski polici, delno v IST kanalih, delno po priponah, delno podometno, ….., komplet |  |  |  | 0
| ¤ rdeč kabel IY(St)Y 2x2x0,8 mm2 | m | 175 | 0 | 0
| ¤ Instalacijski oklopljeni kabel JE-H(ST)H FE 180 E30 BMK 1x2x0.8, rdeč, požarno odporen, položen p/o in n/o kpl z montažnim in pritrdilnim priborom enake odpornosti kot kabel | m | 45 | 0 | 0
| ¤ Instalacijski oklopljeni kabel NHXH 3x2,5 E90, požarno odporen, položen p/o in n/o kpl s montažnim in pritrdilnim priborom enake odpornosti kot kabel | m | 30 | 0 | 0
| ¤ PPL 3x1,5mm2 | m | 35 | 0 | 0
- | Dobava in montaža instalacijskih cev fi 13 mmi, p/o | m | 70 | 0 | 0
- | Dobava in montaža instalacijskih PN cev fi 13 mm, n/o | m | 90 | 0 | 0
- | Montaža opreme: - montaža, vezava in naslavljanje elementov na beton, spuščen strop, v vmesni prostor nad spušenim stropom na pripravljeno instalacijo, - povezava elementov požarnega sistema s krmiljenjem dvigala, požarnih loput,... - označitev javljalnikov, - parametriranje sistema, - preizkus sistema, - spuščanje sistema v pogon, - sodelovanje na pregledu s strani pooblaščene institucije - predaja sistema in poučitec uporabnika. | kpl | 1 | 0 | 0
- | Pregled požarnega sistema s strani pooblaščene osebe in izdaja potrdila | kpl | 1 | 0 | 0
- | Pregled sistema javljanja plina s strani pooblaščene osebe in izdaja potrdila | kpl | 1 | 0 | 0
- | Tehnična dokumentacija dobavljene opreme, navodila za uporabo, obvezen certifikat skladnosti opreme z SIST EN 54. | kpl | 1 | 0 | 0
- | Navodila za obratovanje in vzdrževanje | kpl | 1 | 0 | 0
- | Prevozni in manipulativni stroški, drobni material | kpl | 1 | 0 | 0
| SISTEM ZA AVTOMATSKO JAVLJANJE POŽARA IN PLINA skupaj: |  |  |  | 0
C3.3 | RAZNO
- | režijska dela - razno | ur | 20 | 0 | 0
| RAZNO skupaj: |  |  |  | 0
C3.4 | OSTALI ELEKTROINSTALACIJSKI MATERIAL
- | kabelska polica iz perforirane pocinkane pločevine PK 200/50, brez pokrova, komplet s spojnicami in nosilci, vijačnim materialom ter vsemi potrebnimi kovinskimi profili | m | 10 | 0 | 0
- | kabelska polica iz perforirane pocinkane pločevine PK 100/50, brez pokrova, komplet s spojnicami in nosilci, vijačnim materialom ter vsemi potrebnimi kovinskimi profili | m | 10 | 0 | 0
- | razni kovinski profili | kg | 10 | 0 | 0
- | samogasna instal.tbx cev 11-23 mm | m | 80 | 0 | 0
- | plastična PN instalacijska cev 16 mm | m | 70 | 0 | 0
| OSTALI ELEKTROINSTALACIJSKI MATERIAL skupaj: |  |  |  | 0
C3.5 | DROBNI, VEZNI IN PRITRDILNI INSTALACIJSKI
| MATERIAL, GIPS | kpl | 1 | 0 | 0
C3.6 | NEPREDVIDENA DELA PO POTRDITVI NADZORA ALI INVESTITORJA 10% | kpl | 1 |  | 0
| ELEKTROINSTALACIJA ŠIBKEGA TOKA SKUPAJ: |  |  |  | 0

## D¦REKAPITULACIJA
D./ | STROJNE INŠTALACIJE
REKAPITULACIJA
D/1.0 | Vodovod in kanalizacija | 0
D/2.0 | Ogrevanje | 0
D/3.0 | Prezračevanje | 0
| SKUPAJ STROJNE INSTALACIJE | 0

## D¦Vodovod in kanalizacija
D/1.0 | Vodovod in kanalizacija
| Opis del | EM | Količina | Cena/EM | Skupaj
VODOVOD
SANITARNA OPREMA, PRIKLJUČKI KUHINJSKE TEHNOLOGIJE
1 | Demontaža obstoječih sanitarnih elementov in odvoz na deponijo | kpl | 1 | 0 | 0
2 | Kompletno stranišče sestoječe iz:
-konzolne školjke s stennski odtokom izdelane iz sanitarne
keramike kot npr.: Dolomite
-plastične sedežne deske s pokrovom, tečaji
in vijaki, odbijači, držalo za dvig
-podometni izplakovalnega kotlička kot npr.: Geberit z dotočno in
odtočno armaturo, ter aktivirno tipko po izboru arhitekta
-kotnega ventila DN15 vključno z zidno rozeto in
vezno pokromano cevko premera 10 mm dolžine cca. 30cm
-tesnilne gumi manšete s pritrdilnimi vijaki in pokrivnimi kapami
| -montažnega in tesnilnega materiala | kpl | 1 | 0 | 0
3 | Umivalnik garderoba, pr organski odpadki :(cca. 50x40cm)
*umivalnik (po izbiri arhitekta)
*enoročna mešalna baterija
*kromiran sifon z rozeto
| *pritrdilni in tesnilni material | kpl | 2 | 0 | 0
4 | Umivalnik jedilnica :(cca. 50x40cm)
*umivalnik (po izbiri arhitekta)
*enoročna mešalna baterija
*kromiran sifon z rozeto
| *pritrdilni in tesnilni material | kpl | 2 | 0 | 0
5 | Dobava in montaža tuš kadi dim.: 90x90cm s tuš kabino kot npr.: Dolomite
Enoročna mešalna baterja za tuš kad z gibljivo cevjo, prho kot npr. Grohe
| sifonom za kopalno kad, ves pritrdilni in priključni material | kpl | 1 | 0 | 0
6 | Priključki in oprema za pom. korito - podpultni priključki:
- enoročna stoječa mešalna baterija s premičnim in podaljšnim izlivom.
- kotna regulirna ventila DN15 in gibki povezovalni cevi
- sifoniziran odtok
| - glej tehnologijo kuhinje | kpl | 7 | 0 | 0
7 | Priključki in oprema za pom. korito - podpultni priključki:
- enoročna stoječa mešalna baterija s premičnim in podaljšnim izlivom.
- kotna regulirna ventila DN15 in gibki povezovalni cevi na višini 30cm
- sifoniziran odtok, priključek kanalizacija na višini 35 cm
| - glej tehnologijo kuhinje | kpl | 3 | 0 | 0
8 | Priključki in priklop tehnološke opreme - umivalnik umivanje rok v kuhinji :
- priklop tople in hladne vode
- kotna regulirna ventila DN15 in gibki povezovalni cevi
- sifoniziran odtok
| - Višino in lokacijo priključkov glej tehnologijo kuhinje | kpl | 3 | 0 | 0
9 | Priključki za konvektomat:
-dovod hladne vode, kotni ventil 3/8" 50cm od tal
- odtok DN50 iz tal ob steni
| - glej tehnologijo kuhinje | kpl | 2 | 0 | 0
10 | Priključki za pomivalni stroj:
-dovod hladne vode, kotni ventil 3/4" 50cm od tal
- odtok DN50 iz tal ob steni
| - glej tehnologijo kuhinje | kpl | 1 | 0 | 0
11 | Priključki za pomivalni stroj:
-dovod hladne in tople vode, 2x kotni ventil 3/8" 50cm od tal
- odtok DN50 iz tal ob steni
- odtok DN50 h=50cm od tal
| - glej tehnologijo kuhinje | kpl | 1 | 0 | 0
12 | Priključki stroj za pranje solate:
-dovod hladne in tople vode, 2x kotni ventil 3/4" 50cm od tal
- odtok DN50 iz tal ob steni
| - glej tehnologijo kuhinje | kpl | 1 | 0 | 0
13 | Priključki sokovnika:
- priključke tople in hladne vode zaključeno z horizontalno položenima ventiloma DN20, 10cm od tal
| - glej tehnologijo kuhinje | kpl | 1 | 0 | 0
14 | Priključki za stensko mešalno baterijo vključno s stensko mešalno baterijo, po izbou tehnologije kuhinje:
- priključke tople in hladne vode na višini 130cm od tal
- podometna zaporna ventila
| - glej tehnologijo kuhinje | kpl | 1 | 0 | 0
15 | Kompletni trokadero z umivalnikom kot npr.:Elektrolux HWSD5
-izdelanega iz nerjaveče pločevine skupnih dimenzij dxšxv=700x500x1250
-enoročne stoječe mešalne baterije za toplo in hladno vodo
-dveh kotnih podometnih ventilov DN15 vključno z
-PVC sifona, pritrdilnih vijakov, podložk in tesnilnega materiala
-PE priključnih cevi
-montažnega in tesnilnega materiala
| - glej tehnologijo kuhinje | kpl | 2 | 0 | 0
16 | Priključki naprave, pulta za izdajo na toplo vodo in kanalizacijo:
- priključke tople vode zaključeno z horizontalno položenim ventilom DN20, 10cm od tal
- izdelava sifoniziranega vtoka v kanalizacijo
| - glej tehnologijo kuhinje | kpl | 1 | 0 | 0
17 | Priključki termo bloka na toplo in hladno vodo:
- priključke tople in hladne vode zaključeno z horizontalno položenima ventiloma DN20, 10cm od tal
| - glej tehnologijo kuhinje | kpl | 5 | 0 | 0
18 | Priključki odvoda kondenza:
- sifoniziran vtok DN32 iz tal
| - glej tehnologijo kuhinje | kpl | 5 | 0 | 0
19 | Priključki odvoda kondenza:
- sifoniziran vtok DN32 175cm od tal
| - glej tehnologijo kuhinje | kpl | 2 | 0 | 0
20 | Ogledalo pri umivalniku, kompletno z vijaki in plastičnimi vložki (po izbiri arhitekta) | kpl | 4 | 0 | 0
21 | Držalo za papirnate brisače, po izbiri arhitekta | kpl | 7 | 0 | 0
22 | Držalo za toaletni papir (po izbiri arhitekta) | kos | 1 | 0 | 0
23 | Ščetka za WC (po izbiri arhitekta) | kos | 1 | 0 | 0
| SANITARNA OPREMA, PRIKLJUČKI KUHINJSKE TEHNOLOGIJE |  |  | Skupaj: | 0
HLADNA IN TOPLA VODA - RAZVOD
1 | Demontaža obstoječih cevovodov, začepitev neuporabljenih cevi, potrebno je paziti da se ne ustvarja slepih odcepov, preprečevanje zastajanje vode. | kpl | 1 | 0 | 0
2 | Prikop na obstoječi razvod tople vode in cirkulacije v kotlarni, vključno z zapornim ventilom 1x DN32, 1x DN15, vključno z vsemi fazonskimi kosi in tesnilnim materialom. | kpl | 1 | 0 | 0
3 | Servisiranje obstoječega plinskega grelnika sanitarne vode V=300 | kpl | 1 | 0 | 0
4 | Prikop na obstoječi razvod hladne vode za vodomernim števcem vključno z zapornim ventilom 1xDN32, vključno z vsemi fazonskimi kosi in tesnilnim materialom. | kpl | 1 | 0 | 0
5 | Predizolirane plastične cevi za toplo vodo , tip
RAUTITAN flex, debelina izolacije d=19mm, skupaj s fitingi,
tesnilnim in pritrdilnim materialom:
| fi 16x2,2 mm | m | 27 | 0 | 0
| fi 20x2.8 mm | m | 121 | 0 | 0
| fi 25x3.5 mm | m | 26 | 0 | 0
| fi 32x4,4 mm | m | 28 | 0 | 0
| fi 40x5.5 mm | m | 61 | 0 | 0
6 | Predizolirane plastične cevi za hladno vodo, tip
RAUTITAN flex, debelina izolacije d=9mm, skupaj s fitingi,
tesnilnim in pritrdilnim materialom:
| fi 16x2.2mm | m | 16 | 0 | 0
| fi 20x2.8 mm | m | 88 | 0 | 0
| fi 25x3.5 mm | m | 31 | 0 | 0
| fi 32x4.2 mm | m | 15 | 0 | 0
| fi 40x5.5 mm | m | 36 | 0 | 0
7 | Krogelni ventil, NP10, navojni
| DN15 | kos | 1 | 0 | 0
8 | Nepovratni ventil, NP10, navojni
| DN15 | kos | 1 | 0 | 0
9 | Cirkulacijska črpalka za sanitarno vodo kot npr. WILO STAR Z 20/4 Circostar s časovnim stikalom ali enakovredno
q=0,8m3/h
dp=0,18bar
| Pel=71W | kos | 1 | 0 | 0
10 | Regulacijski ventil za nastavitev pretoka cirkulacije, ves tesnilni material. | kos | 1 | 0 | 0
11 | Izdelava prebojev in utorov | kpl | 1 | 0 | 0
12 | Obojestranska požarna zapora prehodov inštalacij skozi meje požarnih sektorjev z endotermnim požarnimi premazom (npr.Promastop) in kameno volno (npr. Promapyr) ali požarno peno (npr. Promafoam C) ter požarnim trakom (npr. Intumex LFSK) Pož.odpornost: EI 90 S
Predmet ponudbe je dobava in montaža požarnega premaza in kamene volne ali požarne pene ter požarnega traku kot zapore prehoda cevnih inštalacij - negorljivih cevi, izoliranih z gorljivo izolacijo, skozi meje požarnega sektorja,. Ob montaži je potrebno upoštevati navodila proizvajalca. Po montaži je potrebno zaporo označiti s podatki o sistemu in izdelovalcu.
Za celotno konstrukcijo je potrebno predložiti ustrezna dokazila o požarnih odpornostih. Montažo za velikost cevi:
| ∅40x5,5 | kpl | 1 | 0 | 0
| ∅20x2,8 | kpl | 1 | 0 | 0
| HLADNA IN TOPLA VODA - RAZVOD |  |  | Skupaj: | 0
KANALIZACIJA
1 | PP-HT cevi, pripadajoča temp. obstojna tesnila, vsi fazoni, po potrebi zaščita v tlaku, terenu in prehodih skozi zidove in temelje pritrdilnim in montažnim materialom
| DN100 | m | 2 | 0 | 0
| DN70 | m | 12 | 0 | 0
| DN50 | m | 32 | 0 | 0
| DN32 | m | 16 | 0 | 0
2 | Dobava in montaža inox talnih rešetk talnih rešetk na kanalizacijo vključno z vsem montažnim in tesnilnim materialom
| 30x30cm, DN50 | kos | 5 | 0 | 0
| 40x40cm, DN70 | kos | 1 | 0 | 0
| 60x50cm, DN70 | kos | 2 | 0 | 0
| 80x40cm, DN70 | kos | 3 | 0 | 0
| KANALIZACIJA |  |  | Skupaj: | 0
SPLOŠNO
1 | Tlačna preizkušnja vodovoda | kpl | 1 | 0 | 0
2 | Funkcionalni preizkus kanalizacije | kpl | 1 | 0 | 0
3 | Pripravljalna dela, zarisovanje, pregled, klorni šok | kpl | 1 | 0 | 0
4 | Transportni in ostali splošni stroški | kpl | 1 | 0 | 0
5 | Priprava dokumentacije, projekt za obratovanje in vzdrževanje, projekt PID | kpl | 1 | 0 | 0
6 | Projektantski nadzor | kpl | 1 | 0 | 0
7 | Osnovno čiščenje po končanih delih | kpl | 1 | 0 | 0
8 | Nepredvidena dela | ocena | 1 | 0 | 0
| SPLOŠNO |  |  | Skupaj | 0
REKAPITULACIJA VODOVOD IN KANALIZACIJA:
1 | SANITARNA OPREMA, PRIKLJUČKI KUHINJSKE TEHNOLOGIJE |  |  |  | 0
2 | HLADNA IN TOPLA VODA - RAZVOD |  |  |  | 0
3 | KANALIZACIJA |  |  |  | 0
4 | SPLOŠNO |  |  |  | 0
| SKUPAJ (VODOVOD IN KANALIZACIJA): |  |  |  | 0

## D¦Ogrevanje
D/2.0 | Ogrevanje
| Opis del | EM | Količina | Cena/EM | Skupaj
OGREVANJE
Vse elemente v popisu je možno zamenjati z enakovrednimi.
OGREVANJE IN RAZVOD
1 | Demonataža obstoječih radiatorjev in neuporabljenih razvodov ter odvoz na deponijo | kpl | 1 | 0 | 0
2 | Dobava in montaža radiatorjev kot npr.:Vogel&Noot, tip T6 izdelani za tlak
max. 10 bar in temperaturo 110stC, obarvani z belo barvo, skupaj
v kompletu z vsemi čepi in odzračno pipico,
22VM/600
| L=1200mm | kos | 2 | 0 | 0
| L=800mm | kos | 1 | 0 | 0
21VM/600
| L=1000mm | kos | 1 | 0 | 0
| L=800mm | kos | 1 | 0 | 0
| L=600mm | kos | 6 | 0 | 0
3 | Dobava in montaža radiatorskih ventilov oz. zapornih organov
– spodnji priključek za dvocevni sistem za vgradnjo na radiatorje
kot npr.: Vogel&Noot, tip T6 – dvojni ravni priključek za dvocevni sistem,
priključna matica za kovinske cevi16 (z vsemi potrebnimi pritrdilnimi
| materialom): | kos | 11 | 0 | 0
4 | Dobava in montaža šablon za predpripravo priključkov za radiatorje
kot npr.: Vogel&Noot-T6 na zidu, kompletno z vsem potrebnim pritrdilnim in
tesnilnim materialom
|  | kos | 11 | 0 | 0
5 | Dobava in montaža radiatorjev kot npr.:Vogel&Noot, tip K stranski priklop izdelani za tlak
max. 10 bar in temperaturo 110stC, obarvani z belo barvo, skupaj
v kompletu z vsemi čepi in odzračno pipico,
21VM/600
| L=600mm | kos | 5 | 0 | 0
6 | Dobava in montaža radiatorskih ventilov oz. zapornih organov
– stranski priključek za dvocevni sistem za vgradnjo na radiatorje
kot npr.: Vogel&Noot, tip K – priključek za dvocevni sistem,
priključna matica za kovinske cevi16 (z vsemi potrebnimi pritrdilnimi
| materialom): | kos | 5 | 0 | 0
7 | Dobava in montaža radiatorskih termostatskih glav za javne prostore,
za radiatorje kot npr.:Vogel&Noot, komplet s tesnilnim materialom:
|  | kos | 16 | 0 | 0
8 | Dobava in montaža elementov za pritrjevanje radiatorjev
kot npr.: Vogel&Noot-T6 na zid, kompletno z vsem pritrdilnim materialom:
| h = 600 | kos | 32 | 0 | 0
9 | Nastavitev termostatskih glav v skladu s predpisanimi temperaturami, izdelava zapisnika o nastavitvah termostatskih ventilov | kpl | 1 | 0 | 0
10 | Cevi iz ogljikovega jekla kot npr.: Geberit Mapress ogljikovo jeklo, kompletno s fazonskimi kosi, ter izolacijo Armaflex ACE plus d=19mm, vključno s cevnimi nosilci Armaflex Ecolight, vključno s pritrdilnim materilom.
| fi 15x1,0 | m | 79 | 0 | 0
| fi 18x1,0 | m | 14 | 0 | 0
11 | Jeklena šivna cev za ogrevanje, kompletno s fazonskimi kosi, 2x osnovnim premazom, vidni deli barvani glede na medij po DIN2403. Vključno z izolacijo Armaflex ACE plus, vključno s cevnimi nosilci Armaflex Ecolight d=19mm , vključno s pritrdilnim materilom.
| DN40 | m | 72 | 0 | 0
12 | Jeklena šivna cev za ogrevanje, kompletno s fazonskimi kosi, 2x osnovnim premazom, vidni deli barvani glede na medij po DIN2403. Vključno z izolacijo Armaflex ACE plus, vključno s cevnimi nosilci Armaflex Ecolight d=38mm , vključno s pritrdilnim materilom, v Alu oklepu. Upoštevati je potrebno navodila proizvajalca izolacije-vgradnja trakov, ki zagotavljajo zračni prostor med alu oklepom in izolacijo. (vodeno zunaj do klimata)
| DN40 | m | 10 | 0 | 0
13 | Hitromontažne konzole z gumo, kot npr.: ME-FA, vključno montažni material
| DN40 | kos | 18 | 0 | 0
14 | Predizolirane plastične cevi za ogrevanje , tip
RAUTITAN flex, debelina izolacije d=13mm, skupaj s fitingi,
tesnilnim in pritrdilnim materialom:
| fi 16x2,2 mm | m | 36 | 0 | 0
| fi 20x2,8 mm | m | 18 | 0 | 0
| fi 25x3,5 mm | m | 14 | 0 | 0
15 | Navezava na obstoječ razvod ogrevanja, vključno z prehodnimi kosi in vsem montažnim materialom | kpl | 10 | 0 | 0
16 | Navezava veje ogrevanja klimata na obstoječ razdelilec/ zbiralec v kotlarni | kpl | 1 | 0 | 0
17 | Črpalka kot npr. WILO Stratos 32/1-12 ali enakovredno
IF MODUL modbus komunikacija
q=1,79-2,69m3/h
dp=0,9bar
| Pel=0,31kW | kpl | 2 | 0 | 0
18 | Tropotni regulacijski ventil kot npr DANFOSS VRG3 ali enakovredno + El. motorni pogon ventila
Ventil tripotni krogelni, VRG3-25-10,0 DN25 kvs=10,0m3/h
| El. motorni pogon ventila AMV 435, 230V | kpl | 1 | 0 | 0
19 | Toplotni izmenjevalec kot npr.: Danfoss XB 12L-1 26 G 1 x 20mm, vključno s montažno konzolo XB12 in izolacijo kot npr.: EPP XB 12 L:10-30 | kpl | 1 | 0 | 0
Primar: 70/55stC
medij: voda
Sekundar: 55/45stC
Moč: 31,4kW
medij: 35% glikol/voda
20 | Kroglični navojni ventil z pritrdilnim in montažnim materialom
| DN40/NP16 | kos | 3 | 0 | 0
| DN32/NP16 | kos | 1 | 0 | 0
21 | Nepovratna loputa navojna z pritrdilnim in montažnim materialom
| DN40/NP16 | kos | 1 | 0 | 0
| DN32/NP16 | kos | 1 | 0 | 0
22 | Lovilec nečistoč navojni z pritrdilnim in montažnim materialom
| DN40/NP16 | kos | 1 | 0 | 0
| DN32/NP16 | kos | 1 | 0 | 0
23 | Ročni navojni ventil za hidravlično uravnoteženje s prednastavitvijo kot npr. DANFOSS MSV-BD ali enakovredno za uarvnoteženje pretoka, s kazalcem položaja, z merilnimi nastavki
| DN40/NP16 | kos | 2 | 0 | 0
| DN32/NP16 | kos | 1 | 0 | 0
24 | Kroglična polnilno praznilna pipa z nastavkom za gumi cev
| DN15/NP16 | kos | 5 | 0 | 0
25 | Avtomatski odzračni lonček, zaporni ventil DN10 vključno tesnilni in pritrdilni material | kpl | 4 | 0 | 0
26 | Termometer do 1200C | kos | 5 | 0 | 0
27 | Manometer f100 od 0 - 6 bar + ventil DN10 | kos | 2 | 0 | 0
28 | Raztezna posoda V=8l , vključno z varnostnim ventilom DN15, Raztezna posoda mora ustrezati mediju glikol voda | kpl | 1 | 0 | 0
29 | Izdelava stenskih, talnih prebojev in utorov | kpl | 1 | 0 | 0
| OGREVANJE IN RAZVOD |  |  | Skupaj | 0
SPLOŠNO
1 | Tlačna preizkušnja ki zajema: | kpl | 1 | 0 | 0
* ogrevalni sistem
2 | Praznjenje ogrevalnega sistema - veja kuhinja in polnjenje ogrevalnega sistema z omehčano vodo | kpl | 1 | 0 | 0
3 | Funkcionalni zagon, sheme, smeri pretokov | kpl | 1 | 0 | 0
4 | Pripravljalna dela, zarisovanje, pregled, transportni in ostali splošni stroški | kpl | 1 | 0 | 0
5 | Priprava tehnične dokumentacije, projekta za obratovanje in vzdrževanje in PID projekta izvedenih del | kpl | 1 | 0 | 0
7 | Projektantski nadzor | kpl | 1 | 0 | 0
8 | Nepredvidena dela | ocena | 1 | 0 | 0
| SPLOŠNO |  |  | Skupaj: | 0
REKAPITULACIJA OGREVANJE:
1 | OGREVANJE IN RAZVOD |  |  |  | 0
2 | SPLOŠNO |  |  |  | 0
| SKUPAJ (OGREVANJE): |  |  |  | 0

## D¦Prezračevanje
D/3.0 | Prezračevanje
| Opis del | EM | Količina | Cena/EM | Skupaj
PREZRAČEVANJE
Vsi elementi v popisu so projektirani možna je zamenjava le teh z enakovrednimi.
1 | Demontaža obstoječega prezračevalnega razvoda, obstoječih ventilatorjev in kuhinjskih nap ter odvoz na deponijo | kpl | 1 | 0 | 0
2 | KUHINJA PREZRAČEVALNA NAPRAVA
Klimatska naprava kuhinjske strešne izvedbe.Pokrovi prezračevalne naprave so iz pocinkane barvane pločevine z vmesno izolacijo s požarnim razredom A.Debelina stene je 40-60 mm.
VENTILATOR-dovod
-Pretok zraka : 7.300 m3/h
-Exsterni padec tlaka: 400 Pa
-Delovna moč: 3,2 kW
-Moč el. motorja: 4,0 kW
VENTILATOR-odvod
-Pretok zraka :7.500 m3/h
-Exsterni padec tlaka: 400 Pa
-Delovna moč: 2,5 kW
- Moč el. motorja: 4,0kW
-REKUPERATOR
-Temperaturni izkoristek zavržene toplote: 74,4%
-Sveži zrak,zima: -13°C/ 90%rvl
-Sveži zrak,leto: +34°C/ 40%rvl
-Prostor:-zima: 22°C
-medij: voda/glikol 65/35%
-Prihranek grelne moči: 63,4 kW
-črpalka rekuperatorja,cevna povezava s parazaporno izolacijo in alu ovojem 20m,ekspanzija,ventili,manometri,lončki,mešanica glikola 35%,tlačni preizkus,zagon
-GRELNIK ZRAKA
-Grelna moč : 31,4kW
-vpih zraka: 25°C
-medij: voda,glikol 35%, 55/45°C
-padec tlaka(medij):15 kpa
-HLADILNIK ZRAKA
-Hladilna moč: 48,0kW
-vpih zraka: 19,5°C
-medij:R410a
-temperatura uparjanja/kondenzacije: 5 /50 °C
-FILTRI ZRAKA
-Sveži zrak: G4,M7
-padec tlaka: G4 120Pa, M7 250Pa
-Zavržen zrak: M6
-padec tlaka: M6 200Pa
-DUŠILNIK ZVOKA
- Dušilnik zvoka L=1200 mm (2x)
-PRIKLJUČNA MOČ-električna
-Pel= 8,5 kW
Funkcijska oprema kuhinjskega prezračevalna sistema:
-frekvenčna regulacija dovodnega in odvodnega ventilatorja,zvezna funkcija
-daljinski posluževalni tablo
- elementi regulacije-tipala temperature,presostati,pogoni,ventila s pogonom,DDC regulator,protizmrzovalni termostat
- EKO (elektrokrmilna omara)
- kabliranje in klemanje na objektu do razdalje 5m
-dokumentacija z garancijo in izjavami
- funkcijski zagon prezračevalnega sistema,nastavitev parametrov,priučitev osebja
Funkcija delovanja naprave:
- kontrola zamazanosti filtra
- kontrola delovanja ventilatorja
- regulacija žaluzij
- regulacija hitrosti ventilatorja (zvezna regulacija hitrosti)
-regulacija temperature vpiha,prostora
-regulacija magnetnega ventila 220V,pogoj plina
-prosto hlajenje
-regulacija(izklop sistema) protipožarne temperaturne( 80°C) bariere
Priključki na klimatski napravi:
- sveži zrak:bočni s strani posluževanja
- odpadni zrak:čelni
-Parametri zraka:
-zima:sveži zrak-13°C/90%rvl ,prostor:22°C/max 55%rvl
-leto:sveži zrak 34°C/40%rvl ,prostor25- 28°C/60%rvl
-Pravilniki,standardi:
-Tehnične smernice TSG-1-004:2010
-Pravilnik o učinkoviti rabi energije v stavbah URL št.52/2010
-VDI2052
-Certifikati:CE,EUROVENT,..
| -tip: kot npr.: Energija K 4-3 | kpl | 1 | 0 | 0
Dobavitel: Energija inženiring d.o.o.,…
3 | Izdelava zaščitne rešetke in zamrežitve odprtine za zajem in izpuh kllimata z kovinsko zaščitno mrežo in okvirjem za montažo, ter vsem montažnim materialom
| 590x1000mm | kpl | 1 | 0 | 0
| 930x1200mm | kpl | 1 | 0 | 0
4 | Dobava, montaža in zagon zračno hlajene toplotne črpalke z naslednjimi karakteristikami:
Zunanja zračno hlajena kondenzatorsko-kompresorska enota v izvedbi toplotne črpalke. Kompresor je z invertersko tehnologijo.
Tehnične karakteristike:
Podatki: - hladilna moč: 22,0(10,3-24,2) kW - grelna moč: 27,0(8,5-29,7) kW - električna moč hlajenje: 7,77kW (3x400V) - električna moč gretje: 8,18kW (3x400V) - EER=2,83, COP=3,30 - dimenzijeDxŠxV: 1428x480x1080mm - teža: 174kg - priključki: 12,70mm/25,40mm - glasnost: 55dB - območje delovanja (gretje): -20 do +24°C - območje delovanja (hlajenje): -15 do +46°C
Dodatna oprema:
krmilni modul UTI-INV-U za krmiljenje zunanje enote z 0-10V signalom iz avtomatike klimata
Vključno z jekleno podkonstrukcijo za zunanje enote teže 175kg, iz jeklenih pocinkanih profilov ustrezne dimenzije. Dobavijo in vgradijo se gumijaste protivibracijske pologe.
Polnjenje sistema s hladivom, tlačni preizkus in zagon na objektu.
| kot npr. proizvod Fujitsu AOYG-90LRLA | kpl | 2 | 0 | 0
5 | Bakrene cevi, predizolirane z kot npr.: ARMSTRONG AC 9 s fazonskimi kosi, z materialom za lotanje, s tesnilnim in obešalnim materialom, z dodatkom za razrez, po VDI 2035, DIN 18380, cevi vodene zunaj objekta je potrebno izolirati z izolacijo kot npr.: 5cm tervol v Al oklepu
| Cu 12,7 | m | 18 | 0 | 0
| Cu 25,4 | m | 18 | 0 | 0
6 | Montaža zunanje enote
- postavitev naprave na predpripravljeno konstrukcijo
- dvig in postavitev enote na konstrukcijo
- priklop cevnih instalacij
| - priklop notranjih elektro/signalnih instalacij | kpl | 2 | 0 | 0
7 | Dvig prezračevalne naprave z avto dvigalom na streho (h=15m) z vso potrebno opremo za dvigovanje ter upoštevanimi in izvedenimi varnostnimi ukrepi za varovanje območja | h | 3 | 0 | 0
8 | Izdelava in montaža jeklene podkonstrukcije za prezračevalno napravo teže 1.500 kg, iz jeklenih pocinkanih profilov ustrezne dimenzije. Dobavijo in vgradijo se gumijaste protivibracijske pologe. | kpl | 1 | 0 | 0
9 | Elektro priključki klimatov, ventilatorjev (brez elektro kablov) | kpl | 1 | 0 | 0
10 | Trda guma z luknjami za preprečevanje prenosa vibracij, za montažo pod klimate, debeline 3 cm, kot npr. MAFUND kapacitete od 5240kN/m2, naravna vertikalna frekvenca minimalno 9,4Hz | m2 | 6 | 0 | 0
11 | INDUKCIJSKA SREDINSKA INOX NAPA,TERMO BLOK 1,2
-debelina inox pločevine: 1,0 mm
-dimenzija nape: 3600x2400 mm
-termično odporne luči
-filtri:labirintni-maščobni,inox
-minimalno število filtrov: 14
-vpihovalni priključki:odvod 2x (500X500 mm)
-regulacijske žaluzije
| .Dobavitelj: kot npr.:Energija inženiring d.o.o.,… | kpl | 2 | 0 | 0
12 | NAPA -KONVEKTOMAT
-debelina inox pločevine: 1,0 mm
-dimenzija nape: 3200x1400 mm
-filtri:labirintni-maščobni,inox
-minimalno število filtrov:6
-vpihovalni priključki:odvod 2X (500x250 mm)
-regulacijske žaluzije
| .Dobavitelj: kot npr.:Energija inženiring d.o.o.,… | kpl | 1 | 0 | 0
13 | Vpihovalni difuzorji tip PAN 800
-izdelani iz jeklene barvne pločevine
-priključna komora
-regulacijska loputa 2x
-pretok zraka :1020 m3/h
| .Dobavitelj: Energija inženiring d.o.o.,… | kpl | 3 | 0 | 0
14 | Kanali za dovod in odvod zraka, izdelani iz pocinkane jeklene pločevine debeline po DIN 24190 in 24191 (11.85), stopnje 10 (± 1000 Pa), oblike F (vzdolžno zarobljeni), skupaj s fazonskimi kosi, vodilnimi usmerniki v lokih, prirobnicami, tesnili in materialom za spajanje. Zračni kanali naj bodo pri večjih nazivnih velikostih diagonalno izbočeni ali ojačani z blagim izmeničnim vbočenjem in izbočenjem. Zračni kanali morajo biti izdelani razreda tesnosti II. po DIN V 24194, 2.del. | kg | 1680 | 0 | 0
15 | Nosilna konstrukcija za prezračevanje iz negorljivih materialov, izdelana iz jeklenih profilov, antikorozijsko zaščitena, skupaj s podporami in obešali za kanalski razvod | kg | 540 | 0 | 0
16 | Izolacija kanalov za dovod, kot npr. Armstrong Armaflex AC, v ploščah debeline 32 mm, v Alu oklepu komplet s pritrdilnim materialom
| Osnovna izolacija kanalov mora biti zagotovljena iz materialov z zaprto celično strukturo, difuzijsko odpornostjo m > 5000, toplotno prevodnostjo l < 0.038 W/mK (pri 20°C) | m2 | 48 | 0 | 0
17 | Izolacija kanalov za dovod, kot npr. Armstrong Armaflex AC, v ploščah debeline 19 mm, komplet s pritrdilnim materialom
| Osnovna izolacija kanalov mora biti zagotovljena iz materialov z zaprto celično strukturo, difuzijsko odpornostjo m > 5000, toplotno prevodnostjo l < 0.038 W/mK (pri 20°C) | m2 | 54 | 0 | 0
18 | Izolacija kanalov odvod, kot npr. Armstrong Armaflex AC, v ploščah debeline 9 mm, komplet s pritrdilnim materialom
| Osnovna izolacija kanalov mora biti zagotovljena iz materialov z zaprto celično strukturo, difuzijsko odpornostjo m > 5000, toplotno prevodnostjo l < 0.038 W/mK (pri 20°C) | m2 | 75 | 0 | 0
19 | Revizijska vratca za vgradnjo na prezračevalne kanale, izdelana iz pocinkane jeklene pločevine debeline po DIN 24190 in 24191 (11.85), tesnili in materialom za vgradnjo. Razreda tesnosti II. po DIN V 24194, 2.del.
Revizijska vratca morajo ustrezati vsem zahtevam točke 5.6 iz smernice TSG-12640-001:2008
| 400x300mm | kos | 4 | 0 | 0
| 200x300mm | kos | 1 | 0 | 0
20 | Ročne dušilne lopute za nastavitev pretočne količine zraka po kanalih
| DL/R 300x200 | kos | 4 | 0 | 0
| DL/R 350x200 | kos | 1 | 0 | 0
| DL/R 650x300 | kos | 1 | 0 | 0
| DL/R 700x250 | kos | 1 | 0 | 0
| DL/R 700x300 | kos | 1 | 0 | 0
| DL/R 1200x350 | kos | 1 | 0 | 0
21 | Aluminjaste rešetke z priključno komoro, z nastavkom za regulacijo pretočne količine zraka in smeri vpiha, kot npr. SYSTEMAIR ali enakovredno
| NOVA-B/21+R1 325x125mm | kos | 2 | 0 | 0
22 | Aluminjaste rešetke z priključno komoro, z nastavkom za regulacijo pretočne količine zraka, kot npr. SYSTEMAIR ali enakovredno
| NOVA-B/11+R1 325x125mm | kos | 1 | 0 | 0
| NOVA-B/11+R1 325x225mm | kos | 2 | 0 | 0
| NOVA-B/11+R1 425x225mm | kos | 3 | 0 | 0
| NOVA-B/11+R1 525x225mm | kos | 1 | 0 | 0
23 | Prezračevalni ventil, za odvod zraka kot npr.: Systemair Balance -E
| Ø100 | kos | 5 | 0 | 0
| Ø125 | kos | 1 | 0 | 0
24 | Vratne aluminjaste rešetke za odvod/dovod zraka v prostorih kot npr. SYSTEMAIR ali enakovredno
| NOVA-D, 300x100mm | kos | 2 | 0 | 0
| NOVA-D, 400x100mm | kos | 1 | 0 | 0
| NOVA-D, 400x200mm | kos | 2 | 0 | 0
| NOVA-D, 425x125mm | kos | 3 | 0 | 0
| NOVA-D, 425x225mm | kos | 1 | 0 | 0
| NOVA-D, 425x325mm | kos | 2 | 0 | 0
25 | Odvodni vetilator kot npr. Systemair KVK 125 ali enakovredno, kpl z vsem montažnim materialom | kpl | 2 | 0 | 0
q=90-160m3/h, dP=120-200Pa
1x230V
93W
vklop s stikalom, časovni vklop
ves pritrdilni in tesnilni material
26 | Kopalniški ventilator kot npr. Systemair BF 150T ali enakovredno, kpl z vsem montažnim materialom | kpl | 1 | 0 | 0
q=65m3/h, dP=50Pa
1x230V
vklop s stikalom, časovni vklop
dimenzije 203x203x81mm
ves pritrdilni in tesnilni material
27 | Zaščitna rešetka za montažo na kanal, vključno z vsem montažnim materilom
| fi 125mm | kpl | 1 | 0 | 0
28 | Zunanja vremensko zaščitna rešetka za montažo na fasado, vključno z vsem montažnim materilom
| fi 100mm | kpl | 1 | 0 | 0
| fi 125mm | kpl | 1 | 0 | 0
29 | Strešna kapa kompletno s strešno obrobo, ves tesnilni material
| fi 125mm | kpl | 2 | 0 | 0
30 | Priključek kuhinjske nape
| fi 125mm | kpl | 1 | 0 | 0
31 | Fleksibilne cevi, zvočno in toplotno izolirane
| f100 | m | 1 | 0 | 0
| f125 | m | 2 | 0 | 0
| f250 | m | 4 | 0 | 0
32 | Elektro priključki loput, ventilatorjev (brez elektro kablov) | kpl | 1 | 0 | 0
33 | Izdelava gradbenih prebojev in utorov v steno.
| do fi 150mm | kpl | 5 | 0 | 0
| 300x150mm | kpl | 2 | 0 | 0
| 300x200mm | kpl | 1 | 0 | 0
| 700x350mm | kpl | 1 | 0 | 0
| 1300x400mm | kpl | 2 | 0 | 0
| PREZRAČEVANJE |  |  | Skupaj | 0
SPLOŠNO
1 | Volumska nastavitev | kpl | 1 | 0 | 0
2 | Funkcionalni zagon, meritve prezračevanja sheme, | kpl | 1 | 0 | 0
3 | Preizkus tesnosti kanalske mreže z dimom | kpl | 1 | 0 | 0
4 | Pripravljalna dela, zarisovanje, pregled | kpl | 1 | 0 | 0
5 | Transportni in ostali splošni stroški | kpl | 1 | 0 | 0
6 | Priprava dokumentacije PID, navodil za obrat. in vzdrž. | kpl | 1 | 0 | 0
7 | Projektantski nadzor | kpl | 1 | 0 | 0
8 | Osnovno čiščenje po končanih delih | kpl | 1 | 0 | 0
9 | Označba cevi, kanalov in opreme z nalepkami oz. označevalnimi ploščicami na nosilcih. Označbe za: vrsto, temperaturo, delovni in nazivni tlak medija; namen cevovoda ali opreme; tip in proizvajalec opreme; smer pretoka,... predvidena dimenzija označevalni | kpl | 1 | 0 | 0
10 | Nepredvidena dela | ocena | 1 | 0 | 0
| SPLOŠNO |  |  | Skupaj | 0
REKAPITULACIJA:
1 | PREZRAČEVANJE |  |  |  | 0
2 | SPLOŠNO |  |  |  | 0
| SKUPAJ (PREZRAČEVANJE): |  |  |  | 0

## E¦Tehnološka oprema (2)
E/1.0 | Tehnološka oprema
SPLOŠNE OPOMBE
Vse naprave morajo biti testirane na varno in zanesljivo obratovanje ter certificirani po EN oz. IEC standardih.
Garancjiski rok za ponujeno opremo mora biti minimalno 24 mesecev.
Ponudnik mora podati izjavo o zagotavljanju garancije v garancijski dobi in izjavo o zagotavljanju rezervnih delov vsaj še 10 let po montaži naprav in opreme.
Za vse naprave je, pred tehničnim prevzemom, potrebno predložiti izjave o skladnosti in navodila za uporabo, brez te dokumentacije prevzem ni mogoč.
Ponujeni izdelki morajo ustrezati območjem, ki so predpisani v popisu oz.
v primeru, da ni predpisano območje lahko odstopajo za vrednosti, ki so napisane v nadaljevanju:
Dimenzije naprav: 5 %
Priključne moči naprav: 5%
Moči črpalk in motorjev:5%
Poraba energentov: 5 %
Ostale vrednosti: 5%
Naprave v spodnjem opisu morajo biti primerne za uporabo v profesionalnih kuhinjah ter iz kvalitetnih materialo.
Naprave morajo biti izvedene na način, da omogočajo vsakodnevno redno čiščenje s tekočo vodo in primernimi čistili in občasno dezinfekcijo;
Vsa oprema mora biti izdelana iz nerjaveče pločevine AISI304 s CE certifiktom, ki ne sme biti starejši od 120 dni, od datuma oddaje ponudbe. Dobavitelj mora pred podpisom pogodbe predložiti ustrezna dokazila o sestavi in izvoru materiala za vse debeline pločevine, ki bodo uporabljene za izdelavo opreme.
Delovne površine morajo biti izdelane iz AISI 304, debelina zgornje pločevine mora biti debeline min. 1,5 mm z vgrajeno izolacijo za zmanjševanje vibracij in hrupa iz vodoodporne vezane plošče , delovna površina spredaj zaključena z radij min. R10 in zaprtim "V" odkapnim robom višine min. 5mm na spodnjem robu za preprečevanje zatekanja tekočin, spodaj je delovna površina v celoti zaščitena s pločevino iz nerjavečega jekla AISI 304 debeline min. 0,8 mm.
Debelina celotne delovne površine mora biti minimalno 40mm
Zadnji robovi na delovnih površinah morajo biti visoki 100/15 mm, izvedeni z radijem na površini in z ojačitvijo zadnjega robu.
Vsi predali morajo imeti vgrajena teleskopska vodila iz nerjavečega jekla.
Vse ličnice nevtralnih predalov in vrat morajo biti dvostenske izvedbe z vmesno protihrupno izolacijo.
Vse spodnje police nevtralnih pultov morajo biti fiksne in proti bočnim stranicam in hrbtišču izvedene z radiem min R10.
Vse police nevtralnih elementov (regali, konzolne police, viseče omarice, mize, pulti…) morajo imeti spodaj po dolžini ustrezno ojačitev za trdnost police iz omega profilov.
Kjer so zahtevane enotne delovne površine morajo biti te dostavljene in montirane v enem kosu.
celoten termični blok mora biti sestavljen iz standardnih elementov, ponujenih s strani istega proizvajalca
vsi hladilni pulti in hladilne ali zamrzovalne komore morajo imeti vgrajene nadzorne enote za upravljanje temperature, ki jih lahko priključimo na centralni nadzorni sistem preko Wi-Fi vmesnika ali UTP povezave, ki omogoča oddaljeni dostop za pregled morebitnih napak sistema. za arhiviranje temperatur, alarmiranje in nastavljanje parametrov obratovanja na priključenih napravh
Vsi elementi morajo biti prilagojeni dejanskemu stanju na objektu. Pred izvedbo je potrebno izvesti meritve na objektu.
Ponudnik mora natančno opredeli tip proizvoda (elementa) in proizvajalca – dobavitelja.
Izvajalec del mora pred pričetkom del potrditi ustreznost priključkov mikrolokacij elektro in strojnih inštalacij po tehnološkem projektu. V primeru odstopanj zaradi sprememb pri dobavljeni tehnološki opremi, mora izvajalec spremembe v načrtu upoštevati, izvesti popravke tehnološkega načrta in le tega ponovno dostaviti v potrditev naročniku oz. nadzorniku.
Izbrani ponudnik mora pripraviti prospekte oz. skice vseh ponujenih elementov, s katerimi dokazuje ustreznost z zahtevanimi tehničnimi karakteristikami. Pri tem mora biti jasno označeno na katero pozicijo iz tehnološkega popisa opreme, se nanaša prospekt oz. skica.
vse cene morajo vsebovati tudi dostavo in montažo elementa in šolanje uporabnikov za dobavljeno opremo.
POPIS TEHNOLOŠKE OPREME
1. | VHOD - DOSTAVA | količina | enota | Točen naziv proizvajalca, oznaka in tip ponujenega elementa | Cena/enota | vrednost skupajbrez DDV
1.1. | Talna tehtnica | 1 | kom |  |  | 0
tehtalna plošča iz nerjavečega jekla z zaščito IP65
osvetljeni LCD grafični prikazovalnik
velikost znakov minimalno 52 mm
prikaz bruto in neto mase na LCD prikazovalniku
števni program
funkcija seštevanja in odštevanja
tolerančni program
elektronski prikazovalnik izpisa teže
možnost delovanja na baterije
merilno območje min 300 kg
natančnost tehtanja min 20 g
vključeno stojalo za LCD prikazovalnik, višina min. 800mm,
tehtnica mora biti uradno overjena
dimenzije sprejemnika bremena: 800x600x190 mm (ŠxGxV)
kot na pr. : KERN IFB 600K-2 ali podobno
1.2. | Inox delovni pult s predali po meri | 1 | kom |  |  | 0
iz nerjavečega jekla AISI 304
konstrukcija izdelana iz cevi 40x40 mm
Enotna delovna površina, debelina zgornje pločevine debeline min. 1,5 mm z vgrajeno izolacijo za zmanjševanje vibracij in hrupa iz vodoodporne vezane plošče , delovna površina spredaj zaključena z radij min. R10 in zaprtim "V" odkapnim robom višine min. 5mm na spodnjem robu za preprečevanje zatekanja tekočin, iz spodnje strani je delovna površina v celoti zaščitena s pločevino iz nerjavečega jekla AISI 304 debeline min. 0,8mm.
zadaj povišan rob, visok 100/15 mm, izveden z radijem na površini in z ojačitvijo zadnjega robu,
spodaj levo zaprto s krilnimi vrati, v notranjosti spodnja fiksna polica in vmesna prestavljiva polica,
spodnja polica mora biti fiksna in proti bočnim stranicam in hrbtišču izvedene z radiem min R10,
vmesna polico je možno prestavljati brez uporabe orodja,
v desnem delu set treh nevtralnih dveh predalov, primerna za vstavljanje GN posode velikosti GN 1/1 globine 200 mm, predali so zaklenjeni s ključavnico
celotno ohišje predalov izdelano iz nerjaveče pločevine
možnost enostavne odstranitve predala zaradi čiščenje brez uporabe orodja
notranje stranice izdelane iz enoplastne pločevine
maska predala mora imeti integriran ročaj po celotni širni predala; ročaj ne sme biti privijačen ali varjen
Vsi predali morajo imeti vgrajena RF teleskopska poponoma izvlečna vodil.
možnost nastavljanja višine s prilagodljivimi plastičnimi nogami
dimenzije: 1200x600x900 mm (ŠxGxV)
1.3. | Plato voziček | 1 | kom |  |  | 0
izdelan iz nerjavečega jekla AISI 304
minimalna nosilnost 200 kg
spodaj štiri kolesa, premer kolesa 14 cm
minimalno dva kolesa z zavoro
dimenzije odlagalne površine: 600x600 mm (ŠxGx)
dimenzije vozička: 600x700x970 mm (ŠxGxV)
kot na pr.; matalcerelli 1895 ali podobno
2. | PISARNA VODJE
2.1. | Lesena omara | 2 | kom |  |  | 0
zaprta je s krilnimi vrati
barva se uskladi z naročnikom
v notranjosti so prestavljive police, ki jih je mogoče prestavljati brez uporabe orodja
ročaji so v barvi aluminija
omara stoji na kovinskih nogicah
dimenzije: 800x400x2000 mm (ŠxGxV)
kot na pr.: Lesing d.o.o, podobno ali boljše
2.2. | Lesena omara | 2 | kom |  |  | 0
zaprta je s krilnimi vrati
barva se uskladi z naročnikom
v notranjosti so prestavljive police, ki jih je mogoče prestavljati brez uporabe orodja
ročaji so v barvi aluminija
omara stoji na kovinskih nogicah
dimenzije: 700x400x2000 mm (ŠxGxV)
kot na pr.: Lesing d.o.o, podobno ali boljše
2.3. | Lesena pisalna miza | 2 | kom |  |  | 0
sestavni del pisalne mize so trije predali (desno)
zgornja lesena ploskev pisalne mize je iz enega kosa
kvalitetna vodila z mehanizmom za mehko zapiranje
ročaji v barvi aluminija
na kovinskih nogah
dimenzija: 1400x650x750 mm (ŠxGxV)
kot na pr.: Lesing d.o.o, podobno ali boljše
2.4. | Pisarniški stol | 2 | kom |  |  | 0
ergonomsko oblikovan naslon
mehanizem z možnostjo fiksiranja v želeni poziciji
možnost regulacije sile nagibanja
nastavljiv naslon in sedež z možnostjo fiksiranja v želeni poziciji (ločena nastavitev)
brez rokonaslonov
regulacija višine sedežnega dela
regulacija višine naslona
pvc podnožje
pvc kolesa
kot na pr.: Lesing d.o.o, podobno ali boljše
3. | PROSTOR ZA POČITEK OSEBJA
3.1. | Jedilna miza | 1 | kom |  |  | 0
zgornja lesena ploskev iz enega kosa
miza podprta s štirimi kovinskimi nogami
dimenzije: 1800x900x735 mm (ŠxGxV)
kot na pr.: Lesing d.o.o, podobno ali boljše
3.2. | Jedilni stol | 6 | kom |  |  | 0
brez rokonaslonov
na kovinskih nogah
kot na pr.: Lesing d.o.o, podobno ali boljše
3.3. | Lesena omara | 1 | kom |  |  | 0
zaprta je s krilnimi vrati
barva se uskladi z naročnikom
v notranjosti so prestavljive police, ki jih je mogoče prestavljati brez uporabe orodja
ročaji so v barvi aluminija
omara stoji na kovinskih nogicah
dimenzije: 700x400x2000 mm (ŠxGxV)
kot na pr.: Lesing d.o.o, podobno ali boljše
3.4. | Lesena omara | 1 | kom |  |  | 0
razdeljena je na 12 predalov, vsak s svojimi vrati
barva se uskladi z naročnikom
vsak predal je zakljenjen s svojo ključavnico, za vrano shranjevanje vsebine
ročaji so v barvi aluminija
omara stoji na kovinskih nogicah
dimenzije: 955x405x1930 mm (ŠxGxV)
kot na pr.: Lesing d.o.o, podobno ali boljše
4. | PRIPRAVA MESA IN MESNIH IZDELKOV
4.1. | Nevtralni delovni pult s koritom po meri | 1 | kom |  |  | 0
izvedeno iz nerjavečega jekla AISI 304
konstrukcija izdelana iz cevi 40x40 mm
Enotna delovna površina, debelina zgornje pločevine debeline min. 1,5 mm z vgrajeno izolacijo za zmanjševanje vibracij in hrupa iz vodoodporne vezane plošče , delovna površina spredaj zaključena z radij min. R10 in zaprtim "V" odkapnim robom višine min. 5mm na spodnjem robu za preprečevanje zatekanja tekočin, iz spodnje strani je delovna površina v celoti zaščitena s pločevino iz nerjavečega jekla AISI 304 debeline min. 0,8mm.
zadaj, levo in desno povišan rob, visok 100/15 mm, izveden z radijem na površini in z ojačitvijo zadnjega robu,
stiki med zadnjim robom in površino izdelani polkrožno z radijem, kar omogoča lažje čiščenje
v delovno površino levo uvarjeno korito velikosti 400x500x250 mm (ŠxGxV)
pod koritom dodatna inox zaščita plastičnih cevi sifona, ki preprečujejo poškodbo sifona
Pod koritom zaprto z krilnimi vrati
desno od korita set treh nevtralnih predalov, primerna za vstavljanje GN posode velikosti GN 1/1 globine 150 mm
celotno ohišje predalov izdelano iz nerjaveče pločevine
možnost enostavne odstranitve predala zaradi čiščenje brez uporabe orodja
notranje stranice izdelane iz enoplastne pločevine
maska predala mora imeti integriran ročaj po celotni širini predala; ročaj ne sme biti privijačen ali varjen
Vsi predali morajo imeti vgrajena RF teleskopska popolnoma izvlečna vodil.
spodaj desno zaprto z drsnimi vrati , v notranjosti spodnja fiksna polica in vmesna prestavljiva polica,
spodnja polica mora biti fiksna in proti bočnim stranicam in hrbtišču izvedene z radiem min R10,
vmesna polico je možno prestavljati brez uporabe orodja,
vrata so dvostenske izvedbe z vmesno protihrupno izolacijo
integriran ročaj po celotni višini vrat
možnost nastavljanja višine s prilagodljivimi plastičnimi nogami
dimenzije: 2750x700x900 mm (ŠxGxV)
4.1.1. | Namizna mešalna baterija | 1 | kom |  |  | 0
Namizna izvedba primerna za montažo na delovni pult
Enoročna izvedba
Kapaciteta min. 15 l/min
Max. Tlak pretoka 5 bar
Dolžina izliva min. 305mm
Višina izliva min. 300mm
Priklop na toplo in hladno vodo G3/8''F
Vsebuje celoten montažni material
kot na pr.: RUB-02206432 ali podobno
4.2. | Inox konzolna polica po meri | 1 | kom |  |  | 0
izvedeno iz nerjavečega jekla AISI 304
min. debelina pločevine iz katere se izdela polica je 1,5 mm
polica spodaj ojačana z dodanimi U robom oz. Ojačitvijo
polica izdelana z zavihkom ob steni min 50 mm
v kompletu konzole in pritrditveni material
1150x350x40mm (šxgxv)
4.3. | Inox stenska omarica po meri | 1 | kom |  |  | 0
v celoti izdelana iz nerjaveče pločevine AISI 304
stiki med zadnjo steno in dnom izdelani polkrožno z radijem min. r=10, kar omogoča lažje čiščenje
2x drsna vrata dvostenske izvedbe s protihrupno izolacijo in uležajena na PVC koleščkih
PVC koleščki in vodilo so montirani na zgornji strani stenskih omaric
minimalna debelina vrat 15 mm
integriran ročaj po celoti višini drsnih vrat
s spodnjo in vmesno prestavljivo polico
možnost prestavljanja police po višini brez uporabe orodja
dimenzije: 1600x350x660 mm (ŠxGxV)
4.4. | Nevtralno-hladilni delovni pult s predali po meri | 1 | kom |  |  | 0
izvedeno iz nerjavečega jekla AISI 304
konstrukcija izdelana iz cevi 40x40 mm
Enotna delovna površina, debelina zgornje pločevine debeline min. 1,5 mm z vgrajeno izolacijo za zmanjševanje vibracij in hrupa iz vodoodporne vezane plošče , delovna površina spredaj zaključena z radij min. R10 in zaprtim "V" odkapnim robom višine min. 5mm na spodnjem robu za preprečevanje zatekanja tekočin, iz spodnje strani je delovna površina v celoti zaščitena s pločevino iz nerjavečega jekla AISI 304 debeline min. 0,8mm.
zadaj, levo in desno povišan rob, visok 100/15 mm, izveden z radijem na površini in z ojačitvijo zadnjega robu,
stiki med zadnjim robom in površino izdelani polkrožno z radijem, kar omogoča lažje čiščenje
LEVA STRAN PULTA - NEVTRALNI DEL:
v delovno površino skrajno levo uvarjeno korito velikosti 400x500x250 mm (ŠxGxV)
pod koritom dodatna inox zaščita plastičnih cevi sifona, ki preprečujejo poškodbo sifona
Pod koritom je lociran hladilni agregat
desno od korita set treh nevtralnih predalov, primerna za vstavljanje GN posode velikosti GN 1/1 globine 150 mm
celotno ohišje predalov izdelano iz nerjaveče pločevine
možnost enostavne odstranitve predala zaradi čiščenje brez uporabe orodja
notranje stranice izdelane iz enoplastne pločevine
maska predala mora imeti integriran ročaj po celotni širini predala; ročaj ne sme biti privijačen ali varjen
Vsi predali morajo imeti vgrajena RF teleskopska popolnoma izvlečna vodil.
DESNI DEL PULTA - HLADILNI DEL:
na levi strani (ob setu nevtralnih predalov) je set dveh hladilnih predalov, primerna za vstavljanje GN posode velikosti GN 1/1 globine 200 mm
celotno ohišje predalov izdelano iz nerjaveče pločevine
možnost enostavne odstranitve predala zaradi čiščenje brez uporabe orodja
notranje stranice izdelane iz enoplastne pločevine
maska predala mora imeti integriran ročaj po celotni širni predala; ročaj ne sme biti privijačen ali varjen
Vsi predali morajo imeti vgrajena RF teleskopska poponoma izvlečna vodil.
desno od predalov 2x hladilni boks s krilnimi vrati in v notranjosti vodili za GN posodo velikosti GN 1/1; kapaciteta boksa min 3x GN 1/1, globina 150 mm
izolacija v celoti iz poliuretana (brez CFC ) min 60 mm
hladilna vrata izdelana iz dvoplastne pločevine z vmesno toplotno izolacijo
spodnja polica mora biti fiksne in proti bočnim stranicam in hrbtišču izvedene z radiem min R10, zaradi lažjega čiščenja
zamenljiva magnetna tesnilna guma
temparaturno območje +0/+8 °C
hlajeno z ekološkim plinom R290
izvajalec predloži izjavo skladnosti, ki dokazuje uporabo plina R290
avtomatsko odtaljevanje
elektronska regulacija preko soft touch zaslona in pokazateljem dejanske temperature
regulatorji tempertaure, krmilna enota kompatibilna centralnemu
nadzornemu sistemu, preko Wi - Fi povezave
agregat je vgrajen skrajno levo pod koritom
možnost nastavljanja višine s prilagodljivimi plastičnimi nogami
dimenzija: 2750x700x900 mm (ŠxGxV)
4.4.1. | Namizna mešalna baterija | 1 | kom |  |  | 0
Namizna izvedba primerna za montažo na delovni pult
Enoročna izvedba
Kapaciteta min. 15 l/min
Max. Tlak pretoka 5 bar
Dolžina izliva min. 305mm
Višina izliva min. 300mm
Priklop na toplo in hladno vodo G3/8''F
Vsebuje celoten montažni material
kot na pr.: RUB-02206432 ali podobno
4.5. | Inox konzolna polica po meri | 1 | kom |  |  | 0
izvedeno iz nerjavečega jekla AISI 304
min. debelina pločevine iz katere se izdela polica je 1,5 mm
polica spodaj ojačana z dodanimi U robom oz. Ojačitvijo
polica izdelana z zavihkom ob steni min 50 mm
v kompletu konzole in pritrditveni material
1150x350x40mm (šxgxv)
4.6. | Inox stenska omarica po meri | 1 | kom |  |  | 0
v celoti izdelana iz nerjaveče pločevine AISI 304
stiki med zadnjo steno in dnom izdelani polkrožno z radijem min. r=10, kar omogoča lažje čiščenje
2x drsna vrata dvostenske izvedbe s protihrupno izolacijo in uležajena na PVC koleščkih
PVC koleščki in vodilo so montirani na zgornji strani stenskih omaric
minimalna debelina vrat 15 mm
integriran ročaj po celoti višini drsnih vrat
s spodnjo in vmesno prestavljivo polico
možnost prestavljanja police po višini brez uporabe orodja
dimenzije: 1600x350x660 mm (ŠxGxV)
4.7. | Talna rešetka | 0 | kom
ni predmet tehnološke opreme
v popisu strojnih inštalacij
dimenzije: 300x300x150 mm (šxgxv)
5. | PRIPRAVA MOČNATIH JEDI IN SLADIC
5.1. | Nevtralni delovni pult s koritom po meri | 1 | kom |  |  | 0
izvedeno iz nerjavečega jekla AISI 304
konstrukcija izdelana iz cevi 40x40 mm
Enotna delovna površina, debelina zgornje pločevine debeline min. 1,5 mm z vgrajeno izolacijo za zmanjševanje vibracij in hrupa iz vodoodporne vezane plošče , delovna površina spredaj zaključena z radij min. R10 in zaprtim "V" odkapnim robom višine min. 5mm na spodnjem robu za preprečevanje zatekanja tekočin, iz spodnje strani je delovna površina v celoti zaščitena s pločevino iz nerjavečega jekla AISI 304 debeline min. 0,8mm.
zadaj, levo in desno povišan rob, visok 100/15 mm, izveden z radijem na površini in z ojačitvijo zadnjega robu,
stiki med zadnjim robom in površino izdelani polkrožno z radijem, kar omogoča lažje čiščenje
v delovno površino levo uvarjeno korito velikosti 400x500x250 mm (ŠxGxV)
pod koritom dodatna inox zaščita plastičnih cevi sifona, ki preprečujejo poškodbo sifona
Pod koritom zaprto z krilnimi vrati
desno od korita set treh nevtralnih predalov, primerna za vstavljanje GN posode velikosti GN 1/1 globine 150 mm
celotno ohišje predalov izdelano iz nerjaveče pločevine
možnost enostavne odstranitve predala zaradi čiščenje brez uporabe orodja
notranje stranice izdelane iz enoplastne pločevine
maska predala mora imeti integriran ročaj po celotni širini predala; ročaj ne sme biti privijačen ali varjen
Vsi predali morajo imeti vgrajena RF teleskopska popolnoma izvlečna vodil.
spodaj desno zaprto z drsnimi vrati, v notranjosti spodnja fiksna polica in vmesna prestavljiva polica,
spodnja polica mora biti fiksna in proti bočnim stranicam in hrbtišču izvedene z radiem min R10,
vmesna polico je možno prestavljati brez uporabe orodja,
vrata so dvostenske izvedbe z vmesno protihrupno izolacijo
integriran ročaj po celotni višini vrat
možnost nastavljanja višine s prilagodljivimi plastičnimi nogami
dimenzije: 2750x700x900 mm (ŠxGxV)
5.1.1. | Namizna mešalna baterija | 1 | kom |  |  | 0
Namizna izvedba primerna za montažo na delovni pult
Enoročna izvedba
Kapaciteta min. 15 l/min
Max. Tlak pretoka 5 bar
Dolžina izliva min. 305mm
Višina izliva min. 300mm
Priklop na toplo in hladno vodo G3/8''F
Vsebuje celoten montažni material
kot na pr.: RUB-02206432 ali podobno
5.2. | Inox konzolna polica po meri | 1 | kom |  |  | 0
izvedeno iz nerjavečega jekla AISI 304
min. debelina pločevine iz katere se izdela polica je 1,5 mm
polica spodaj ojačana z dodanimi U robom oz. Ojačitvijo
polica izdelana z zavihkom ob steni min 50 mm
v kompletu konzole in pritrditveni material
950x350x40mm (šxgxv)
5.3. | Inox stenska omarica po meri | 1 | kom |  |  | 0
v celoti izdelana iz nerjaveče pločevine AISI 304
stiki med zadnjo steno in dnom izdelani polkrožno z radijem min. r=10, kar omogoča lažje čiščenje
2x drsna vrata dvostenske izvedbe s protihrupno izolacijo in uležajena na PVC koleščkih
PVC koleščki in vodilo so montirani na zgornji strani stenskih omaric
minimalna debelina vrat 15 mm
integriran ročaj po celoti višini drsnih vrat
s spodnjo in vmesno prestavljivo polico
možnost prestavljanja police po višini brez uporabe orodja
dimenzije: 1800x350x660 mm (ŠxGxV)
5.4. | Nevtralni delovni pult s kamnito površino in s predali po meri | 1 | kom |  |  | 0
izvedeno iz nerjavečega jekla AISI 304
konstrukcija izdelana iz cevi 40x40 mm
Delovna površina izdelana iz naravnega kamna - granit, debeline 30mm, izdelana v enem kosu
povišan zadnji in desni rob H=100mm
kamen je na sprednji in bočni strani pobrušen,
skrajno desno set treh nevtralnih predalov, primerna za vstavljanje GN posode velikosti GN 1/1 globine 150 mm
celotno ohišje predalov izdelano iz nerjaveče pločevine
možnost enostavne odstranitve predala zaradi čiščenje brez uporabe orodja
notranje stranice izdelane iz enoplastne pločevine
maska predala mora imeti integriran ročaj po celotni širini predala; ročaj ne sme biti privijačen ali varjen
Vsi predali morajo imeti vgrajena RF teleskopska popolnoma izvlečna vodil.
spodaj levo odprto brez polic, prostor za vozičke za moko,
možnost nastavljanja višine s prilagodljivimi plastičnimi nogami
dimenzije: 1800x800x900 mm (ŠxGxV)
5.5. | Inox stenska omarica po meri | 1 | kom |  |  | 0
v celoti izdelana iz nerjaveče pločevine AISI 304
stiki med zadnjo steno in dnom izdelani polkrožno z radijem min. r=10, kar omogoča lažje čiščenje
2x drsna vrata dvostenske izvedbe s protihrupno izolacijo in uležajena na PVC koleščkih
PVC koleščki in vodilo so montirani na zgornji strani stenskih omaric
minimalna debelina vrat 15 mm
integriran ročaj po celoti višini drsnih vrat
s spodnjo in vmesno prestavljivo polico
možnost prestavljanja police po višini brez uporabe orodja
dimenzije: 1800x350x660 mm (ŠxGxV)
5.6. | Samostoječ planetarni mešalnik | 1 | kom |  |  | 0
primeren za posodo volumna 40 L
prostostoječi model
ohišje aparata iz barvane kovine in umetne mase
posoda se dviguje s pomočjo stranske ročice
žičnato varovalo kotlička preprečuje poseg v posodo med delovanjem aparata
pogon je opremljen s krogličnimi ležaji;
stikalo za vklop/izklop v obliki gumba z barvnim simbolom; vgrajeno dodatno panik stikalo za izklop v sili;
komandna plošča z ročnim upravljanjem
možnost časovnega upravljanja in variabilna hitrost obratov
Aparat v kompletu:
- 1x 40l posoda, 1x prevozni voziček za kotliček;
- 1 spiralnim gnetilcem;
- 1 ploščatim mešalcem;
- 1 stepalnikom;
- 1 varovalo posode (CE);
priključna moč: 2,25 kW/ 400 V
dodatno: posoda za 20 litrov s spiralnim gnetilcem, ploščatim mešalcem in stepalnikom
dimenzije: 682x930x1470 mm (ŠxGxV)
kot na pr.: Starmax PL40NVF , podoben ali boljši
5.7. | Talna rešetka | 0 | kom |  |  | 0
ni predmet tehnološke opreme
v popisu strojnih inštalacij
dimenzije: 300x300x150 mm (šxgxv)
6. | TOPLOTNA PRIPRAVA ŽIVIL
6.1. | Sanitarni umivalnik | 3 | kom |  |  | 0
v celoti izdelan iz nerjaveče BRUŠENE pločevine AISI 304
proženje vode preko tipke s kolenskim upravljanjem, ki uporabniku omogoča dotok vode brez dotikanja pipe ali ventilov
vgrajena samodejno odpiralna HTV visoke 300mm enoročna mešalna baterija
tipka za kolensko upravljanje na desni strani
dimenzije: 500x400x250 mm (ŠxGxV)
6.2. | Regal za shranjevanje | 1 | kom |  |  | 0
okvir regala v celoti izdelan iz nerjavečega jekla, AISI 304
4 polne police izdelane iz nerjavečega jekla AISI 304
vse police za posameznih regalih morajo biti prestavljive brez uporabe orodja in jih lahko izvede sam uporabnik oz. osebje kuhinje med vsakodnevnim delom
minimalna nosilnost posamezne police mora biti 300kg
razmik med policami min 100 mm
odpornost polic na nizke temperature do -40° C
spodaj morajo biti opremljeni z nastavljivo nogico
višina regala se lahko nastavlja brez uporabe orodja
dimenzije: 1400x400x2000 mm (ŠxGxV)
kot na pr.: Brescancin ali podobno
6.3. | Blok pult po meri | 4 | kom |  |  | 0
izvedeno iz nerjavečega jekla AISI 304
narejeno z zaokrožitvami, kar omogoča lažje čiščenje
inox površina izdelana iz profilov debeline min. 2 mm
spredaj in bočno (kjer ni stičišča z drugim elementom) površina izdelana z radijem min. 10 mm
spredaj nevtralni predal
celotno ohišje predalov izdelano iz nerjaveče pločevine
možnost enostavne odstranitve predala zaradi čiščenje brez uporabe orodja
notranje stranice izdelane iz dvoplastne pločevine
maska predala mora imeti integriran ročaj po celotni širini predala; ročaj ne sme biti privijačen ali varjen
Vsi predali morajo imeti vgrajena RF teleskopska popolnoma izvlečna vodil.
pod predalom odprto s spodnjo polico
bočne stranice elementov polnjene z inox oblogo (večja higiena, lažje čiščenje in vzdrževanje)
inox površine debeline 2 mm (kompaktna izdelava z ojačitvami)
inox snemljivi dimniki (enostavno čiščenje in vzdrževanje, možno pranje v pomivalnem stroju)
površina narejena z odcejalnim robom globine 15 mm
stikalna plošča z integriranim polnilom iz kaljenega stekla (barva črna)
v spodnjem delu 1 x vtičnica
površine pripravljene za vodotesno spajanje med elementi
dimenzije: 400x900x900 mm (ŠxGxV)
6.4. | Plinska prekucna ponev 80L | 2 | kom |  |  | 0
termostatska regulacija temperature do 300°C
regulacija temperature s termostatom preko vrtljivega gumba
elektro piezzo prižiganje
tloris posode: 41 dm2
dim. posode: 750x560x225
kot rotacije ponve: 80°
posoda narejena z zaokrožitvami zaradi lažjega čiščenja
dno posode inox 304 debeline 20 mm (dobra porazdelitev temperature po površini)
inox plinski gorilniki pod dnom posode po celotni dolžini dna, da enakomerno segrevajo
celotno površino dna posode
inox plinski gorilniki izdelani iz debelostenskih inox cevi
priključna moč: 22 kW
poraba plina: 1,73/h (U.N.P.);
2,31 m3/h (zem. plin)
priključek plina: R 3/4˝
priključek za vodo Ø12 mm
teža 135 kg
avtomatski nagib posode
pokrov v celoti iz inoxa (inox ročaj)
bočne stranice elementov polnjene z inox oblogo (večja higiena, lažje čiščenje in vzdrževanje)
inox površine debeline 2 mm (kompaktna izdelava z ojačitvami)
inox snemljivi dimniki (enostavno čiščenje in vzdrževanje, možno pranje v pomivalnem stroju)
površina narejena z odcejalnim robom globine 15 mm
stikalna plošča z integriranim polnilom iz kaljenega stekla (barva črna)
poglobljeni regulacijski gumbi zaščita IPX5 (zaščita proti vdoru vode)
plašč grelcev izdelan iz visoko legiranega nerjavega jekla
površine pripravljene za vodotesno spajanje med elementi
dovod vode v posodo preko ventila na sprednji strani aparata
izvedeno s sistemom za spajanje elementov, ki onemogoča zatekanje
izvedba spoja na način, da se iz bloka odstrani posamezen aparat
brez demontaže sosednjih aparatov
element je postavljen na štirih inox regulacijskih nogah
dimenzije: 800x900x900 mm (šxgxv)
kot na pr.: Gazi, podobno ali boljšo
6.5. | Plinski štedilnik - OBSTOJEČ | 0 | kom
strokovna demontaža opreme
zaščita opreme in odvoz (do 50m)
pregled elementa in prilagoditev na novo pozicijo
potrebno upoštevati ves potreben material za priklop
potrebno izvesti zagon in testiranje ter izdelati poročilo o zagonu in testiranju
delo lahko opravi samo pooblaščen izvajalec, ki je za ta dela usposobljen in lahko pridobi rezervne dele od naprave.
dimenzije: 1200x900x875 mm (šxgxv)
6.6. | Električni štedilnik | 1 | kom |  |  | 0
4 električne plošče
moč grelnih plošč: 4x2,5 kW s temperaturnim omejilnikom
dim. plošče: 300x300 mm
priključna moč: 10 kW
priključna napetost: 400 V 3N AC
kontrolna lučka delovanja
4 pozicijsko stikalo 32A
poglobljeni regulacijski gumbi zaščita IPX5 (zaščita proti vdoru vode)
izvlečni pladenj za umazanijo pod ploščami
element je postavljen na štirih inox regulacijskih nogah
inox noge s pvc regulacijskim distančnikom
možnostjo nastavljanja višine (nastavljive po višini)
zadaj in bočno zaprt
spodaj odlagalna polica
bočne stranice elementov polnjene z inox oblogo (večja higiena, lažje čiščenje in vzdrževanje)
inox površine debeline 2 mm (kompaktna izdelava z ojačitvami)
inox snemljivi dimniki (enostavno čiščenje in vzdrževanje, možno pranje v pomivalnem stroju)
površina narejena z odcejalnim robom globine 15 mm
stikalna plošča z integriranim polnilom iz kaljenega stekla (barva črna)
poglobljeni regulacijski gumbi zaščita IPX5 (zaščita proti vdoru vode)
plašč grelcev izdelan iz visoko legiranega nerjavega jekla
površine pripravljene za vodotesno spajanje med elementi
dimenzije: 800x900x875 mm (šxgxv)
kot na pr.: Gazi ali podobno
6.7. | Blok pult po meri | 1 | kom |  |  | 0
izvedeno iz nerjavečega jekla AISI 304
narejeno z zaokrožitvami, kar omogoča lažje čiščenje
inox površina izdelana iz profilov debeline min. 2 mm
izdelano s posebnim stranskim profilom, ki onemogoča zatekanje tekočin med elementi
spredaj izdelano z radijem min. 10 mm
zadaj v površini predpripravljena odprtina za inštalacijo blok pipe
spodaj odprto, s spodnjo polico,
izvedba spoja na način, da se iz bloka odstrani posamezen aparat, brez demontaže sosednjih aparatov
bočne stranice elementov polnjene z inox oblogo (večja higiena, lažje čiščenje in vzdrževanje)
inox površine debeline 2 mm (kompaktna izdelava z ojačitvami)
inox snemljivi dimniki (enostavno čiščenje in vzdrževanje, možno pranje v pomivalnem stroju)
površina narejena z odcejalnim robom globine 15 mm
stikalna plošča z integriranim polnilom iz kaljenega stekla (barva črna)
površine pripravljene za vodotesno spajanje med elementi
dimenzije: 400x900x875 mm (ŠxGxV)
6.7.1. | Blok pipa | 1 | kom |  |  | 0
blok pipa z enoročnim upravljanjem
podaljšan preklopni izliv
dolžina izliva 650 mm (400+250)
kot na pr.: RUB-00167265 ali podobno
6.8. | Plinski kotel 150L | 1 | kom |  |  | 0
okrogla posoda
dno posode kotla izvedeno iz nerjavne pločevine AiSi 316
indirektno gretje (inox duplikator)
pokrov iz nerjavečega jekla z ročajem, uravnotežen v vseh odprtih položajih
grelni elementi iz najvišjega kakovostnega razreda incolony
tlak v plašču je kontroliran z varnostnim ventilom nastavljenim na 0,5 bar
vgrajen analogni manometer za kontrolo tlaka pare v duplikatorju
vgrajen varnostni termostat ki avtomatsko prekine delovanje v primeru okvare
priključna moč: 21 kW
poraba plina: 1,64 kg/h (U.N.P.);
2,21 m3/h (zem. plin)
minimalna moč: 7 kW
teža 150 kg
piezo prižigalec
mešalna baterija za dovod vode
izpustna pipa R 2
priključek za mrzlo vodo: 10 mm
priključek za vročo vodo: 10 mm
vodni tlak: 50 – 300 kPa
plinski priključek: R 1/2
bočne stranice elementov polnjene z inox oblogo (večja higiena, lažje čiščenje in vzdrževanje)
inox površine debeline 2 mm (kompaktna izdelava z ojačitvami)
inox snemljivi dimniki (enostavno čiščenje in vzdrževanje, možno pranje v pomivalnem stroju)
površina narejena z odcejalnim robom globine 15 mm
stikalna plošča z integriranim polnilom iz kaljenega stekla (barva črna)
poglobljeni regulacijski gumbi zaščita IPX5 (zaščita proti vdoru vode)
plašč grelcev izdelan iz visoko legiranega nerjavega jekla
površine pripravljene za vodotesno spajanje med elementi
Dimenzije: 800x900x900 mm (šxgxv)
kot na pr.: Gazi, podobno ali boljše
6.9. | Električni kotel - obstoječ | 0 | kom
strokovna demontaža opreme
zaščita opreme in odvoz (do 50m)
pregled elementa in prilagoditev na novo pozicijo
potrebno upoštevati ves potreben material za priklop
potrebno izvesti zagon in testiranje ter izdelati poročilo o zagonu in testiranju
delo lahko opravi samo pooblaščen izvajalec, ki je za ta dela usposobljen in lahko pridobi rezervne dele od naprave.
6.10.1. | Talna rešetka | 0 | kom
ni predmet tehnološke opreme
v popisu strojnih inštalacij
Dimenzije: 800x400 mm (šxgxv)
6.10.2. | Talna rešetka | 0 | kom
Dimenzije: 500x600 mm (šxgxv)
ni predmet tehnološke opreme
v popisu strojnih inštalacij
6.11. | Stropni parolov | 0 | kom
ni predmet tehnološke opreme
v popisu strojnih inštalacij
6.12. | Nevtralni delovni pult s predali po meri | 1 | kom |  |  | 0
iz nerjavečega jekla AISI 304
konstrukcija izdelana iz cevi 40x40 mm
Enotna delovna površina, debelina zgornje pločevine debeline min. 1,5 mm z vgrajeno izolacijo za zmanjševanje vibracij in hrupa iz vodoodporne vezane plošče , delovna površina spredaj zaključena z radij min. R10 in zaprtim "V" odkapnim robom višine min. 5mm na spodnjem robu za preprečevanje zatekanja tekočin, iz spodnje strani je delovna površina v celoti zaščitena s pločevino iz nerjavečega jekla AISI 304 debeline min. 0,8mm.
spodaj desno odprto brez vrat, v notranjosti spodnja fiksna polica in vmesna fiksna polica,
spodnja polica mora biti fiksna in proti bočnim stranicam in hrbtišču izvedene z radiem min R10,
vmesna polico je možno prestavljati brez uporabe orodja,
v levem delu set treh nevtralnih dveh predalov, primerna za vstavljanje GN posode velikosti GN 1/1 globine 200 mm
celotno ohišje predalov izdelano iz nerjaveče pločevine
možnost enostavne odstranitve predala zaradi čiščenje brez uporabe orodja
notranje stranice izdelane iz enoplastne pločevine
maska predala mora imeti integriran ročaj po celotni širni predala; ročaj ne sme biti privijačen ali varjen
Vsi predali morajo imeti vgrajena RF teleskopska poponoma izvlečna vodil.
stoji na 4 kolesih, od tega morata biti 2 z zavoro
dimenzije: 1800x700x900 mm (ŠxGxV)
6.13. | Nevtralni delovni pult s predali po meri | 1 | kom |  |  | 0
iz nerjavečega jekla AISI 304
konstrukcija izdelana iz cevi 40x40 mm
Enotna delovna površina, debelina zgornje pločevine debeline min. 1,5 mm z vgrajeno izolacijo za zmanjševanje vibracij in hrupa iz vodoodporne vezane plošče , delovna površina spredaj zaključena z radij min. R10 in zaprtim "V" odkapnim robom višine min. 5mm na spodnjem robu za preprečevanje zatekanja tekočin, iz spodnje strani je delovna površina v celoti zaščitena s pločevino iz nerjavečega jekla AISI 304 debeline min. 0,8mm.
spodaj desno odprto brez vrat, v notranjosti spodnja fiksna polica in vmesna fiksna polica,
spodnja polica mora biti fiksna in proti bočnim stranicam in hrbtišču izvedene z radiem min R10,
vmesna polico je možno prestavljati brez uporabe orodja,
v desnem delu set treh nevtralnih dveh predalov, primerna za vstavljanje GN posode velikosti GN 1/1 globine 200 mm
celotno ohišje predalov izdelano iz nerjaveče pločevine
možnost enostavne odstranitve predala zaradi čiščenje brez uporabe orodja
notranje stranice izdelane iz enoplastne pločevine
maska predala mora imeti integriran ročaj po celotni širni predala; ročaj ne sme biti privijačen ali varjen
Vsi predali morajo imeti vgrajena RF teleskopska poponoma izvlečna vodil.
stoji na 4 kolesih, od tega morata biti 2 z zavoro
dimenzije: 1800x700x900 mm (ŠxGxV)
6.14. | Parnokonvekcijska peč - OBSTOJEČA | 0 | kom
strokovna demontaža opreme
zaščita opreme in odvoz (do 50m)
pregled, servisiranje elementa in prilagoditev na novo pozicijo
potrebno upoštevati ves potreben material za priklop
potrebno izvesti zagon in testiranje ter izdelati poročilo o zagonu in testiranju
delo lahko opravi samo pooblaščen izvajalec, ki je za ta dela usposobljen in lahko pridobi rezervne dele od naprave.
6.15. | Podstavek za konvektomat (pozicija 6.14.) | 1 | kom |  |  | 0
iz nerjavečega jekla AISI 304 prilagodljiv na parnokonvekcijsko peč in šok kpmoro
konstrukcija izdelana iz cevi 40x40 mm
zgoraj enotna površina, na katero se postavi konvekotmat,
spodaj je prostor brez police, za šok komoro (pozicija 6.15.)
možnost nastavljanja višine s prilagodljivimi plastičnimi nogami
pod postavkom bo nameščena šok komora
6.16. | Šok komora | 1 |  |  |  | 0
izdelana v celoti iz nerjavečega jekla, AISI 304
min 55 mm debelina in gostota 40kg/m3 izolacije iz poliuretana brez CFC
zaščita IP 24
notranjost komor je izdelana z zaobjenimi robovi za laže čiščenje
kondenzacijski odtok je na dnu komore
kapaciteta: min 5x EN 60x40cm ali 5xGN 1/1
odstranljiva vodila iz nerjavečega jekla AISI 304
vertikalna razdalja med vodili: 63 do 66,5 mm
kapaciteta hitro ohlajevanje: min 21 kg
temperatura hitro ohlajevanje: +90°C > +3°C
čas hlajenja: max 90 min
kapaciteta hitro zamrzovanje: min 12 kg
temperatura hitro ohlajevanje: +90°C > -18°C
čas zamrzovanja: max 245 min
snemljivo zaščitna pri ventilatorju, za enostaven dostop do uparjalnika med čiščenjem
krilna vrata so izdelana v celoti iz nerjavečega jekla, ročaj za odpiranje je po celotni višini vrat, z dvojnim oprijemom in preprosto odstranljivim magnetnim tesnilnom
hladilno sredstvo R452A ali enakovredno po kvaliteti in učinkovitosti
enostaven dostop do ventilatorja med čiščenja
električno odtaljevanje,
zračni način hlajenja
USB priključek za nadgrajevanje programske opreme in prenos HACCP podatkov,
noge iz nerjavečega jekla so nastavljive po višini od 75 do 104 mm
PROGRAMI:
1. patentiran sistem hlajenja, ki samodejno optimizira proces za vse vrste hrane, ne glede na velikost ali količino, program se izvaja s pomočjo večtočkovne sonde,
2. program (osnovni) +3°C, izvaja se s sondo ali časovno, ohlaja hrano na +3°C, pri tem pa je temperatura komore +1°C,
3. program (intenzivni) +3°C, izvaja se s sondo ali časovno, ohlaja hrano na +3°C, pri tem pa se temperatura komore spreminja med -15°C do -1°C,
4. program (osnovni) -18°C, izvaja se s sondo ali časovno, ohlaja hrano na -18°C, pri tem se temperatura komore spreminja med 1°C in -40°C,
5. program (intenzivni) -18°C, izvaja se s sondo ali časovno, ohlaja hrano na -18°C, pri tem temperatura komore dosega -40°C,
6. program (neskončni) čas hlajenja oz. zamrzovanja je neomejen, primeren za več vrst hrane, mogoče je preverjati temperaturo sonde,
7. program (avtomatski) pripravljeni delovni cikli, določeni glede na vrsto in količino hrane,
8. program (priljubljeni) 10 ciklov hlajenja in 10 ciklov zamrzovanja, ki jih je mogoče konfigurirati in temeljijo na potrebah uporabnika,
9. program (večnamenski) čas hlajenja oz. zamrzovanja se določa glede na obremenitev in količino hrane, prilagaja se glede na temperaturo sonde,
10. program (catering) primeren za pripravo banketnih izdelkov
11. program (vakuum) primeren za pripravo izdelkov pred vakuumskim pakiranjem,
12. program (pametni program) cikel z avtomatskim zagonom, ko vstavite vroč izdelek zazna temperaturo komore in po 5 minutah se začne osnovni program (+3°C), z uporabo sonde ali samo z določanjem časovnega cikla,
13. program (shranjevanje) avtomatsko se aktivira ob koncu cikla zamrzovanja ali šokiranja,
14. program (pred-hlajenje) idealen za hlajenje komore preden jo obremenimo s hrano in drugimi programi, temperatura v komori doseže do -25°C
15. program (odtaljevanje) izvaja se s temperaturno sondo ali določanjem časa, in je namenjen odmrzovanju hrane
16. program (vzhajanje) program je namenjen za vzhajanje izdelkov
17. program (programsko vzhajanje) določanje časovnih ciklov vzhajanja, ki omogoča načrtno vzhajanje izdelkov
TEHNIČNE ZNAČILNOSTI:
električni priklop: V-Hz 230 V 1N-/50Hz
električna moč: 1,4kW
teža: max 132kg
dimenzije: 740x725x900 mm (ŠxGxV)
kot na pr.: Sigi IF51M, podobna ali boljši
6.17. | Inox pult z cevno nadgradnjo po meri | 1 | kom |  |  | 0
iz nerjavečega jekla AISI 304
konstrukcija izdelana iz cevi 40x40 mm
Enotna delovna površina, debelina zgornje pločevine debeline min. 1,5 mm z vgrajeno izolacijo za zmanjševanje vibracij in hrupa iz vodoodporne vezane plošče , delovna površina spredaj zaključena z radij min. R10 in zaprtim "V" odkapnim robom višine min. 5mm na spodnjem robu za preprečevanje zatekanja tekočin, iz spodnje strani je delovna površina v celoti zaščitena s pločevino iz nerjavečega jekla AISI 304 debeline min. 0,8mm.
zadaj povišan rob, visok 100/15 mm, izveden z radijem na površini in z ojačitvijo zadnjega robu,
zgoraj na povšino je pritrjena cevna konstrukcija z L vodili, primernimi za vstavljanje GN 1/1 posod,
kapaciteta: 8 x GN 1/1
Razdalja med vodili je 75mm (vertikalno)
višina cevne nadgradnje je 600 mm
spodnji del zaprt s krilnimi vrati, v notranjosti spodnja polica,
vrata so dvostenske izvedbe z vmesno protihrupno izolacijo
integriran ročaj po celotni širini vrat
možnost nastavljanja višine s prilagodljivimi plastičnimi nogami
dimenzije: 500x700x900/1500 mm (ŠxGxV)
6.18. | Mehčalna naprava | 2 | kom |  |  | 0
tip regulacije: mehanska + elektronski merilec
pameten elektronski merilni števec porabe vode
kapaciteta: 12.000 litrov
osnovni pretok: 300 litrov / uro
temperatura vode: 4-60°C
pritisk pri delovanju: max 6 bar
priklop vode: 3/4
teža: 18 kg (suha teža) / 24 kg (mokra teža)
6.19. | Parnokonvekcijska peč | 1 | kom |  |  | 0
kapaciteta: 20x GN 1/1
razdalja med vodili: 63 mm
zmogljivost obrokov: 400-600
para od 30°C do 130°C
vroč zrak od 30°C do 300°C
kombinacija pare in vročega zraka od ca. 30°C do ca. 300°C
Bio vlaženje: Nežna para pod 99°C in polno nasičena para nad 300°C
zaščiten zaslon na dotik
Uporabniško po meri prilagodljiv osnovni menu
(dimezija tipk in poljubna izbira barv)
Kreiranje individualnih programov z obstoječimi ali lastnimi piktogrami
Funkcija učenja (shranjevanje popravljenega programapo končanem procesu)
Tipka '’Zadnjih 10'’ za hiter dostop do najbolj priljubljenih prgramov
Iskalnik - za hitrejše iskanje vaših receptur
konstrukcija iz inoxa;
inox obroba vrat z vgrajenim steklom;
trislojno varnostno steklo;
notranji stekli sta antirefleksni
obe notranji stekli se odpirata za lažje in boljše čiščenje (za odpiranje stekel ne potrebujemo orodja)
peč je opremljena z inox nogami z možnostjo regulacije višine
higienična notranjost brez utorov, z zaobljenimi stiki med steno-steno; steno-stropom in steno-dnom;
komora dodatno kemijsko obdelano (pasivizacija) za večjo korozijsko odpornost pri slabi kvaliteti vode in za izboljšano končno čistočo komore.
dno pečice oblikovano z naklonom za boljši odtok kondenza
večnivojsko kuhanje/pečenje (kuhanje različnih živil na istem programu z različnimi časi)
možnost dela z avtomatičnim samo regulacijskimi procesi (za npr. perutnino, meso, ribe, priloge,…)
možnost delovanja oz. nastavitev z ročnimi nastavitvami delovanja
nastavitev 1000 programov in vsak program lahko vsebuje 20 korakov pečenja;
procesi za pripravo hrane preko noči;
več hitrosti ventilatorja, obračanje smeri za boljše rezultate pečenja
optimalna nastavitev kroženja zraka;
avtomatično predgretje komore pred pričetkom vsakega procesa;
avtomatsko čiščenje notranjosti
popolnoma samodejno aktivno programsko čiščenje notranjosti peči s fukncijo sušenje in samodejnim izklopom, čistila v trdem oz. praškastem stranju.
hitra ohladitev komore;
možnost predizbire časa in datuma za začetek priprave živil;
funkcija pomoči za lažje delo z aparatom (v slovenskem jeziku);
vgrajen toplotni izmenjevalnik voda-zrak s funkcijo zmanjševanja temperature odvodne pare ter kondenzacijo le te
zavora motorja. Pri odpiranju vrat in menjavi smeri vrtenja se motor ustavi v zelo kratkem času.
USB priključek
Ethernet/LAN prikluček
funkcija HACCP
SDS servisni diagnostični system;
snemalnik za hitro analizo kritičnih točk priprave jedi
avtomatično dokumentiranje podatkov za izvedene postopkepriprave živil (izpis možen preko USB ključa) ali vezano ter prilagojeno za vezavo preko centralnega sistema HACCP
višina najvišjega vodila na vstavnem vozičku ali vodilih v aparatu je 160 cm
v kompletu konstrukcija za vodila za vstavljanje min. 9 pladnjev velikosti GN 1/1; možnost enostavne odstranitve brez uporabe orodja zaradi čiščenja;
desno odpiranje vrat;
servisni dostop s sprednje strani
enostavna menjava tesnila na vratih
Tehnike kuhanja in pečenja na konvektomatu:
kuhanje na nizki temperaturi z minimalizirano razliko v temperaturi med jedjo in temperaturo v komori
Zadrževanje jedi v optimalnem stanju konvektomatu po že končanem programu
Sušenje
Sterilizacija
priključna moč.: 1,28 kW
varovalke: 10A
električni priklop: 230V / 50-60Hz
Grelna moč: 45,0 kW
priklop vode / odtok: G3/4 / 50 mm
Dimenzije: Š=948, G=834, V=1858 (mm)
Pekači razne velikosti:GN 1/1 višina po izboru uporabnika
| 6x2 cm | 10
| 6x4 cm | 10
| 6x6.5 cm | 10
| 6x10 cm | 10
6.20 | Stenski parolov | 0
ni predmet tehnološke opreme
v popisu strojnih inštalacij
6.21. | Prostor za voziček | 1 | kom
Voziček nakladalni 20 x GN 1/1
vključen v konvektomat (pozicija 6.19.)
7. | PRIPRAVA DIETE
7.1. | Hladilni delovni pult | 1 | kom |  |  | 0
izvedeno iz nerjavečega jekla AISI 304
konstrukcija izdelana iz cevi 40x40 mm
Enotna delovna površina, debelina zgornje pločevine debeline min. 1,5 mm z vgrajeno izolacijo za zmanjševanje vibracij in hrupa iz vodoodporne vezane plošče , delovna površina spredaj zaključena z radij min. R10 in zaprtim "V" odkapnim robom višine min. 5mm na spodnjem robu za preprečevanje zatekanja tekočin, iz spodnje strani je delovna površina v celoti zaščitena s pločevino iz nerjavečega jekla AISI 304 debeline min. 0,8mm.
zadaj in desno povišan rob, visok 100/15 mm, izveden z radijem na površini in z ojačitvijo zadnjega robu,
stiki med zadnjim robom in površino izdelani polkrožno z radijem, kar omogoča lažje čiščenje
spodaj odprto, skrajno desno brez police, prostor za podpultno hladilno omaro,
levo spodaj odprto s spodnjo in vmesno polico,
možnost nastavljanja višine s prilagodljivimi plastičnimi nogami
dimenzija: 1480x700x900 mm (ŠxGxV)
7.1.1. | Podpultna hladilna omara | 1 | kom |  |  | 0
možno levo ali desno odpiranje vrat
Elektronski termostat
Ventilacijsko hlajenje
Zaklepanje
Omara iz nerjavečega jekla
Nastavljive police
Nastavljive noge
kapaciteta min. 118l (neto)
teža 43kg (neto)
klimatski razred 4
temperaturni režim od 2 do 10 °C
3 bele mreže - police, dimenzij 504x414 mm (šxgxv)
notranjost ABS
elektronski krmilnik
Ventilacijsko hlajenje
avtomatsko odmrzovanje
ekološko hladilno sredstvo
električna moč 100W
električni priklop 220-240/50 V/Hz
energetski razred A
dimenzije: 600x600x850 mm (šxgxv)
kot, na pr.: Gorenje, Tefcold, podobno ali boljše
7.2. | Inox stenska omarica | 1 | kom |  |  | 0
v celoti izdelana iz nerjaveče pločevine AISI 304
stiki med zadnjo steno in dnom izdelani polkrožno z radijem min. r=10, kar omogoča lažje čiščenje
2x drsna vrata dvostenske izvedbe s protihrupno izolacijo in uležajena na PVC koleščkih
PVC koleščki in vodilo so montirani na zgornji strani stenskih omaric
minimalna debelina vrat 15 mm
integriran ročaj po celoti višini drsnih vrat
s spodnjo in vmesno prestavljivo polico
možnost prestavljanja police po višini brez uporabe orodja
dimenzije: 1600x350x660 mm (ŠxGxV)
7.3. | Nevtralni delovni pult s koritom | 1 | kom |  |  | 0
izvedeno iz nerjavečega jekla AISI 304
konstrukcija izdelana iz cevi 40x40 mm
Enotna delovna površina, debelina zgornje pločevine debeline min. 1,5 mm z vgrajeno izolacijo za zmanjševanje vibracij in hrupa iz vodoodporne vezane plošče , delovna površina spredaj zaključena z radij min. R10 in zaprtim "V" odkapnim robom višine min. 5mm na spodnjem robu za preprečevanje zatekanja tekočin, iz spodnje strani je delovna površina v celoti zaščitena s pločevino iz nerjavečega jekla AISI 304 debeline min. 0,8mm.
zadaj in desno povišan rob, visok 100/15 mm, izveden z radijem na površini in z ojačitvijo zadnjega robu,
stiki med zadnjim robom in površino izdelani polkrožno z radijem, kar omogoča lažje čiščenje
skrajno desno je odlagalni prostor, ki se spoji z hladilnim pultom (pozicija 7.1.)
levo od odlagalnega dela je v površini vgrajen steklokeramični štedilnik (pozicija 7.3.2.)
spodaj pod štedilnikom je odprto s spodnjo polico,
desno od štedilnika set treh nevtralnih predalov, primerna za vstavljanje GN posode velikosti GN 1/1 globine 150 mm
celotno ohišje predalov izdelano iz nerjaveče pločevine
možnost enostavne odstranitve predala zaradi čiščenje brez uporabe orodja
notranje stranice izdelane iz enoplastne pločevine
maska predala mora imeti integriran ročaj po celotni širini predala; ročaj ne sme biti privijačen ali varjen
Vsi predali morajo imeti vgrajena RF teleskopska popolnoma izvlečna vodil.
v delovno površino levo od predalov uvarjeno korito velikosti 400x400x250 mm (ŠxGxV)
pod koritom dodatna inox zaščita plastičnih cevi sifona, ki preprečujejo poškodbo sifona
Pod koritom odprto s spodnjo polico
spodnja polica mora biti fiksna in proti bočnim stranicam in hrbtišču izvedena z radijem min R10,
možnost nastavljanja višine s prilagodljivimi plastičnimi nogami
dimenzije: 2500x700x900 mm (ŠxGxV)
7.3.1. | Namizna mešalna baterija | 1 | kom |  |  | 0
Namizna izvedba primerna za montažo na delovni pult
Enoročna izvedba
Kapaciteta min. 15 l/min
Max. Tlak pretoka 5 bar
Dolžina izliva min. 305mm
Višina izliva min. 300mm
Priklop na toplo in hladno vodo G3/8''F
Vsebuje celoten montažni material
kot na pr.: RUB-02206432 ali podobno
7.3.2. | Vgradni indukcijski štedilnik z pečico | 1 | kom |  |  | 0
vgrajen v pult (poz. 7.3.)
spredaj upravljalna plošča
4 kuhalne plošče
časovno stikalo con
samodejni izklop
pokazatelj preostale toplote
električna moč 4600W
črne barve
dimenzije: 593x520 mm (šxg)
kot na pr.: Gorenje, Bosch, podobno ali boljše
7.4. | Inox konzolna polica | 1 | kom |  |  | 0
izvedeno iz nerjavečega jekla AISI 304
min. debelina pločevine iz katere se izdela polica je 1,5 mm
polica spodaj ojačana z dodanimi U robom oz. Ojačitvijo
polica izdelana z zavihkom ob steni min 50 mm
v kompletu konzole in pritrditveni material
dim.:1100x350x40mm (šxgxv)
7.5. | Hladilno-zamrzovalna omara | 1 | kom |  |  | 0
izdelano iz nerjavečega jekla AISI 304
Kompaktna hladilna enota (enostavno servisiranje)
Dinamična izvedba
Velik hladilni učinek
Avtomatsko delovanje
Elektronska regulacija
Izolacija 70mm brez CFC
Delovanje pri +43 °C okolice
Nastavljive noge iz nerjaveče pločevine
Zaobljeni koti, ki omogočajo enostavno čiščenje
Zamenljiva tesnilna guma na vratih
Odtaljevanje s pomočjo električnega grelnika
samozapiralna vrat
ekološko hladilno sredstvo
Temperaturno območje: hladilna +2°/+8°C, zamrzovalna: -18 / -24 °C
Priključek: 230 V
Dimenzije: 710 x 725 x 2000 mm (ŠxGxV)
kot na pr.: Alpfrigo, gorenje, podoben ali boljši
7.6. | Stenski parolov | 0 | kom
ni predmet tehnološke opreme
v popisu strojnih inštalacij
8. | FINA PRIPRAVA ŽIVIL
8.1. | Inox delovna miza z dvojnim koritom | 1 | kom |  |  | 0
izvedeno iz nerjavečega jekla AISI 304
konstrukcija izdelana iz cevi 40x40 mm
Enotna delovna površina, debelina zgornje pločevine debeline min. 1,5 mm z vgrajeno izolacijo za zmanjševanje vibracij in hrupa iz vodoodporne vezane plošče , delovna površina spredaj zaključena z radij min. R10 in zaprtim "V" odkapnim robom višine min. 5mm na spodnjem robu za preprečevanje zatekanja tekočin, iz spodnje strani je delovna površina v celoti zaščitena s pločevino iz nerjavečega jekla AISI 304 debeline min. 0,8mm.
zadaj in desno povišan rob, visok 100/15 mm, izveden z radijem na površini in z ojačitvijo zadnjega robu,
stiki med zadnjim robom in površino izdelani polkrožno z radijem, kar omogoča lažje čiščenje
zgoraj enotna delovna površina
v delovno površino uvarjeno dvojno korito, velikost ene posode je 600x500x300 mm (ŠxGxV)
okoli korit je poglobljena za cca. 3 mm za preprečevanje polivanja
pod koritom dodatna inox zaščita plastičnih cevi sifona, ki preprečujejo poškodbo sifona
spodaj odprto s spodnjo fiksno polico
spodnja polica mora biti fiksna in proti bočnim stranicam in hrbtišču izvedena z radijem min R10,
vmesna polico je možno prestavljati brez uporabe orodja,
možnost nastavljanja višine s prilagodljivimi plastičnimi nogami
dimenzije: 1600x700x900 mm (ŠxGxV)
8.1.1. | Namizna enoročna mešalna baterija z visečim tušem | 1 | kom |  |  | 0
Namizna izvedba primerna za montažo na delovni pult
Enoročna izvedba
Z dodatnim izlivom
Podpora devi z vijačno vzmetjo
V kompletu inox nosilec za dodatno oporo na steno (oddaljenost od stene 130mm)
Kapaciteta min. 17 l/min
Max. Tlak pretoka 5 bar
Višina celotne baterije max. 1200mm
Dolžina spodnjega izliva min. 250mm
Višina spodnjega izliva min. 225mm
Priklop na toplo in hladno vodo G3/8''F
Vsebuje celoten montažni material
kot na pr.:RUB-00958019 ali boljše
8.2. | Aparat za pranje solate z dezifikacijskim setom | 1 | kom |  |  | 0
konstrukcija iz nerjavečega jekla, AISI 304,
dvojna stena z izolacijo,
regulator pretoka pranja,
2 programa izpiranja,
tuš namenjen čiščenju,
izmetna črpalka,
nadzorna plošča na dotik,
2x košara iz nerjavečega jekla,
nosilnost košare: listnata zelenjava 2,5-3 kg, gomolji in sadje 12-15 kg,
kapaciteta tanka: 60 L,
cikel pranja 1-9 minut,
cikel sušenja 1-360 sekund,
3 hitrost vrtenja centrifuge: 160, 240, 320 obratov/min,
priključna napetost: 230V,
priključna moč: 800 W,
dimenzije: 720x715x890 mm (ŠxGxV);
kot na pr.: Lamber - A81-EK
8.3. | Univerzalni stroj - obstoječi element | 0 | kom
strokovna demontaža opreme
zaščita opreme in odvoz (do 50m)
pregled elementa in prilagoditev na novo pozicijo
potrebno upoštevati ves potreben material za priklop
potrebno izvesti zagon in testiranje ter izdelati poročilo o zagonu in testiranju
delo lahko opravi samo pooblaščen izvajalec, ki je za ta dela usposobljen in lahko pridobi rezervne dele od naprave.
8.3.1. | Konzolna polica | 1 | kom |  |  | 0
namenjena odlaganju nastavkov univerzalnega stroja
izvedeno iz nerjavečega jekla AISI 304
min. debelina pločevine iz katere se izdela polica je 1,5 mm
polica spodaj ojačana z dodanimi U robom oz. Ojačitvijo
polica izdelana z zavihkom ob steni min 50 mm
v kompletu konzole in pritrditveni material
2000x350x40mm (šxgxv)
8.4. | Nevtralno-hladilni delovni pult s predali | 1 | kom |  |  | 0
izvedeno iz nerjavečega jekla AISI 304
konstrukcija izdelana iz cevi 40x40 mm
Enotna delovna površina, debelina zgornje pločevine debeline min. 1,5 mm z vgrajeno izolacijo za zmanjševanje vibracij in hrupa iz vodoodporne vezane plošče , delovna površina spredaj zaključena z radij min. R10 in zaprtim "V" odkapnim robom višine min. 5mm na spodnjem robu za preprečevanje zatekanja tekočin, iz spodnje strani je delovna površina v celoti zaščitena s pločevino iz nerjavečega jekla AISI 304 debeline min. 0,8mm.
zadaj in desno povišan rob, visok 100/15 mm, izveden z radijem na površini in z ojačitvijo zadnjega robu,
stiki med zadnjim robom in površino izdelani polkrožno z radijem, kar omogoča lažje čiščenje
skrajno levo set treh nevtralnih predalov, primerna za vstavljanje GN posode velikosti GN 1/1 globine 150 mm
celotno ohišje predalov izdelano iz nerjaveče pločevine
možnost enostavne odstranitve predala zaradi čiščenje brez uporabe orodja
notranje stranice izdelane iz enoplastne pločevine
maska predala mora imeti integriran ročaj po celotni širini predala; ročaj ne sme biti privijačen ali varjen
Vsi predali morajo imeti vgrajena RF teleskopska popolnoma izvlečna vodil.
desno od seta predalov v delovno površino uvarjeno korito velikosti 400x500x250 mm (ŠxGxV)
pod koritom dodatna inox zaščita plastičnih cevi sifona, ki preprečujejo poškodbo sifona
Pod koritom je lociran hladilni agregat
desno od korita 2x hladilni boks s krilnimi vrati in v notranjosti vodili za GN posodo velikosti GN 1/1; kapaciteta boksa min 3x GN 1/1, globina 150 mm
izolacija v celoti iz poliuretana (brez CFC ) min 60 mm
hladilna vrata izdelana iz dvoplastne pločevine z vmesno toplotno izolacijo
spodnja polica mora biti fiksne in proti bočnim stranicam in hrbtišču izvedene z radiem min R10, zaradi lažjega čiščenja
zamenljiva magnetna tesnilna guma
temparaturno območje +0/+8 °C
hlajeno z ekološkim plinom R290
izvajalec predloži izjavo skladnosti, ki dokazuje uporabo plina R290
avtomatsko odtaljevanje
elektronska regulacija preko soft touch zaslona in pokazateljem dejanske temperature
regulatorji tempertaure, krmilna enota kompatibilna centralnemu
nadzornemu sistemu, preko Wi - Fi povezave
agregat je lociran levo pod koritom
skrajno desno set treh nevtralnih predalov, primerna za vstavljanje GN posode velikosti GN 1/1 globine 150 mm
celotno ohišje predalov izdelano iz nerjaveče pločevine
možnost enostavne odstranitve predala zaradi čiščenje brez uporabe orodja
notranje stranice izdelane iz enoplastne pločevine
maska predala mora imeti integriran ročaj po celotni širini predala; ročaj ne sme biti privijačen ali varjen
Vsi predali morajo imeti vgrajena RF teleskopska popolnoma izvlečna vodil.
možnost nastavljanja višine s prilagodljivimi plastičnimi nogami
dimenzija: 2500x700x900 mm (ŠxGxV)
8.4.1. | Namizna mešalna baterija | 1 | kom |  |  | 0
Namizna izvedba primerna za montažo na delovni pult
Enoročna izvedba
Kapaciteta min. 15 l/min
Max. Tlak pretoka 5 bar
Dolžina izliva min. 305mm
Višina izliva min. 300mm
Priklop na toplo in hladno vodo G3/8''F
Vsebuje celoten montažni material
kot na pr.: RUB-00206432 ali boljša
8.5. | Inox stenska omarica | 1 | kom |  |  | 0
v celoti izdelana iz nerjaveče pločevine AISI 304
stiki med zadnjo steno in dnom izdelani polkrožno z radijem min. r=10, kar omogoča lažje čiščenje
2x drsna vrata dvostenske izvedbe s protihrupno izolacijo in uležajena na PVC koleščkih
PVC koleščki in vodilo so montirani na zgornji strani stenskih omaric
minimalna debelina vrat 15 mm
integriran ročaj po celoti višini drsnih vrat
s spodnjo in vmesno prestavljivo polico
možnost prestavljanja police po višini brez uporabe orodja
dimenzije: 2000x350x660 mm (ŠxGxV)
8.6. | Inox konzolna polica | 1 | kom |  |  | 0
izvedeno iz nerjavečega jekla AISI 304
min. debelina pločevine iz katere se izdela polica je 1,5 mm
polica spodaj ojačana z dodanimi U robom oz. Ojačitvijo
polica izdelana z zavihkom ob steni min 50 mm
v kompletu konzole in pritrditveni material
1300x350x40mm (šxgxv)
8.7. | Bazen voziček z izpustom | 1 | kom |  |  | 0
v celoti iz nerjavečega jekla AISI304,
kapaciteta: min 100l
v spodnjem delu posode izpust za vodo,
stoji na 4 nogicah s kolesi,
dimenzije: 600x500x600 mm (šxgxv)
kot na pr.: Inox piave
8.8. | Talna rešetka | 0 | kom
ni predmet tehnološke opreme
v popisu strojnih inštalacij
dimenzije: 300x300x150 mm (šxgxv)
9. | IZDAJA PRIPRAVLJENIH JEDI
9.1. | Ogrevan podajalnik krožnikov
obstoječ element
9.1.1. | Ogrevan podajalnik krožnikov | 1 | kom |  |  | 0
iz nerjavečega jekla,
stoji na 4 kolesih, dimenzije 125mm, od tega morata biti min. 1 z zavoro,
električni priklop: 230V-50Hz,
max dimenzija krožnika 265mm,
kapaciteta: min. 50 krožnikov
dimenzije 605x485x900 mm (šxgxv)
prilagojen obstoječem
kot na pr.: Abner, podobni ali boljši
9.2. | Inox nevtralni element | 0 | kom
obstoječ element
9.3. | Inox nevtralni element | 0 | kom
obstoječ element
9.4. | Podpultni zamrzovalnik | 0 | kom
obstoječ element
9.5. | Toplovodna kopel | 0 | kom
obstoječ element
9.6. | Hladilna vitrina | 0 | kom
obstoječ element
9.7. | Inox nevtralni element | 0 | kom
obstoječ element
9.8. | Sokovnik
| obstoječ element | 0 | kom
9.9. | Preklopna polica po meri | 1 | kom |  |  | 0
v celoti iz nerjavečega jekla AISI 304,
celotna površina je prilagojena obstoječi izdajni liniji
v kompletu ves pritrditveni material,
konzola je montirana na desni strani, na steni,
dimenzije: 800x800x40 mm (šxgxv)
9.10. | Element za pribor in pladnje | 0 | kom
obstoječ element
9.11. | Drsnica za pladnje | 0 | kom
obstoječ element
9.12. | Inox hladilni bazen | 0 | kom
obstoječ element
10. | PRIPRAVA ZAJTRKOV
10.1. | Hladilni delovni pult s koritom | 1 | kom |  |  | 0
izvedeno iz nerjavečega jekla AISI 304
konstrukcija izdelana iz cevi 40x40 mm
Enotna delovna površina, debelina zgornje pločevine debeline min. 1,5 mm z vgrajeno izolacijo za zmanjševanje vibracij in hrupa iz vodoodporne vezane plošče , delovna površina spredaj zaključena z radij min. R10 in zaprtim "V" odkapnim robom višine min. 5mm na spodnjem robu za preprečevanje zatekanja tekočin, iz spodnje strani je delovna površina v celoti zaščitena s pločevino iz nerjavečega jekla AISI 304 debeline min. 0,8mm.
zadaj povišan rob, visok 100/15 mm, izveden z radijem na površini in z ojačitvijo zadnjega robu,
stiki med zadnjim robom in površino izdelani polkrožno z radijem, kar omogoča lažje čiščenje
skrajno desno v delovno površino uvarjeno korito velikosti 340x400x250 mm (ŠxGxV)
pod koritom dodatna inox zaščita plastičnih cevi sifona, ki preprečujejo poškodbo sifona
Pod koritom je lociran hladilni agregat
levo od korita 4x hladilni boks s krilnimi vrati in v notranjosti vodili za GN posodo velikosti GN 1/1; kapaciteta boksa min 3x GN 1/1, globina 150 mm
izolacija v celoti iz poliuretana (brez CFC ) min 60 mm
hladilna vrata izdelana iz dvoplastne pločevine z vmesno toplotno izolacijo
spodnja polica mora biti fiksna in proti bočnim stranicam in hrbtišču izvedena z radiem min R10, zaradi lažjega čiščenja
zamenljiva magnetna tesnilna guma
temparaturno območje +0/+8 °C
hlajeno z ekološkim plinom R290
izvajalec predloži izjavo skladnosti, ki dokazuje uporabo plina R290
avtomatsko odtaljevanje
elektronska regulacija preko soft touch zaslona in pokazateljem dejanske temperature
regulatorji tempertaure, krmilna enota kompatibilna centralnemu
nadzornemu sistemu, preko Wi - Fi povezave
agregat je vgrajen skrajno desno pod koritom
možnost nastavljanja višine s prilagodljivimi plastičnimi nogami
dimenzija: 2400x700x900 mm (ŠxGxV)
10.1.1. | Namizna mešalna baterija | 1 | kom |  |  | 0
Namizna izvedba primerna za montažo na delovni pult
Enoročna izvedba
Kapaciteta min. 15 l/min
Max. Tlak pretoka 5 bar
Dolžina izliva min. 305mm
Višina izliva min. 300mm
Priklop na toplo in hladno vodo G3/8''F
Vsebuje celoten montažni material
10.1.2. | Salamoreznica | 1 | kom |  |  | 0
salamoreznica z možnostjo nastavljanja hitrosti rezanja, velikosti 'salame', štetje rezin in štetje rezin z avtomatskim ustavljanjem.
Dimenzija noža: FI300
vgrajen brusilec noža,
naklon noža 35°C,
El.priključek: 230 V
Priključna moč: 475W
Dimenzije: 612x664x652 mm(ŠxGxV)
kot na pr.: Palladio, podobno ali boljša
10.2. | Inox delovni pult s predali | 1 | kom |  |  | 0
izvedeno iz nerjavečega jekla AISI 304
konstrukcija izdelana iz cevi 40x40 mm
Enotna delovna površina, debelina zgornje pločevine debeline min. 1,5 mm z vgrajeno izolacijo za zmanjševanje vibracij in hrupa iz vodoodporne vezane plošče , delovna površina spredaj zaključena z radij min. R10 in zaprtim "V" odkapnim robom višine min. 5mm na spodnjem robu za preprečevanje zatekanja tekočin, iz spodnje strani je delovna površina v celoti zaščitena s pločevino iz nerjavečega jekla AISI 304 debeline min. 0,8mm.
zadaj in levo povišan rob, visok 100/15 mm, izveden z radijem na površini in z ojačitvijo zadnjega robu,
stiki med zadnjim robom in površino izdelani polkrožno z radijem, kar omogoča lažje čiščenje
spodaj desno 2 x set treh nevtralnih predalov, primerni za vstavljanje GN posode velikosti GN 1/1 globine 150 mm
celotno ohišje predalov izdelano iz nerjaveče pločevine
možnost enostavne odstranitve predala zaradi čiščenje brez uporabe orodja
notranje stranice izdelane iz enoplastne pločevine
maska predala mora imeti integriran ročaj po celotni širini predala; ročaj ne sme biti privijačen ali varjen
Vsi predali morajo imeti vgrajena RF teleskopska popolnoma izvlečna vodil
spodaj levo zaprto z drsnimi vrati , v notranjosti spodnja fiksna polica in vmesna prestavljiva polica,
spodnja polica mora biti fiksna in proti bočnim stranicam in hrbtišču izvedene z radiem min R10,
vmesna polico je možno prestavljati brez uporabe orodja,
vrata so dvostenske izvedbe z vmesno protihrupno izolacijo
integriran ročaj po celotni višini vrat
možnost nastavljanja višine s prilagodljivimi plastičnimi nogami
dimenzija: 2000x700x900 mm (ŠxGxV)
10.3. | Inox konzolna polica | 1 | kom |  |  | 0
izvedeno iz nerjavečega jekla AISI 304
min. debelina pločevine iz katere se izdela polica je 1,5 mm
polica spodaj ojačana z dodanimi U robom oz. Ojačitvijo
polica izdelana z zavihkom ob steni min 50 mm
v kompletu konzole in pritrditveni material
1400x350x40mm (šxgxv)
10.4. | Inox stenska omarica | 2 | kom |  |  | 0
v celoti izdelana iz nerjaveče pločevine AISI 304
stiki med zadnjo steno in dnom izdelani polkrožno z radijem min. r=10, kar omogoča lažje čiščenje
2x drsna vrata dvostenske izvedbe s protihrupno izolacijo in uležajena na PVC koleščkih
PVC koleščki in vodilo so montirani na zgornji strani stenskih omaric
minimalna debelina vrat 15 mm
integriran ročaj po celoti višini drsnih vrat
s spodnjo in vmesno prestavljivo polico
možnost prestavljanja police po višini brez uporabe orodja
dimenzije: 1500x350x660 mm (ŠxGxV)
10.5. | Polavtomatska kruhoreznica | 1 |  |  |  | 0
predal za droptine
enostavna in hitra nastavitev višine kruha za natančen in hiter razrez
napetost: 3-400V
frekvenca 50Hz/1400 vrt/min
moč elektromotorja 0,75kW
stopnja zaščite IP33
rezalna širina min. 410mm
najvišja višina kruha je 165mm
debelina rezine 10mm ali 20mm
zmogljivost 520 kg/h
teža 123kg
Podaljšek mize pri izstopu kruha 250 x 500 mm
dimenzije: 650x515x1150 mm (šxgxv)
po dogovoru zuporabnikom
kot, na pr. : Fiš Domina S, podobno ali boljše
11. | POMIVANJE BELE POSODE
11.1. | Sprejemni pult za umazano posodo | 1 | kom |  |  | 0
izvedeno iz nerjavečega jekla AISI 304
konstrukcija izdelana iz cevi 40x40 mm
Enotna delovna površina, debelina zgornje pločevine debeline min. 1,5 mm z vgrajeno izolacijo za zmanjševanje vibracij in hrupa iz vodoodporne vezane plošče , delovna površina spredaj zaključena z radij min. R10 in zaprtim "V" odkapnim robom višine min. 5mm na spodnjem robu za preprečevanje zatekanja tekočin, iz spodnje strani je delovna površina v celoti zaščitena s pločevino iz nerjavečega jekla AISI 304 debeline min. 0,8mm.
zadaj in levo povišan rob, visok 100/15 mm, izveden z radijem na površini in z ojačitvijo zadnjega robu,
stiki med zadnjim robom in površino izdelani polkrožno z radijem, kar omogoča lažje čiščenje
spodaj odprto brez police
levo prostor za vozičke, desno prostor za koš za odpadke
možnost nastavljanja višine s prilagodljivimi plastičnimi nogami
dimenzije:1800x700x900 mm (ŠxGxV)
11.1.1. | Koš za odpadke | 2 | kom |  |  | 0
izvedeno iz nerjavečega jekla AISI 304
s pokrovom
kapaciteta 75 l.
okrogle oblike
na kolesih
Dimenzije: 450x605 mm (šxg)
kot na pr.: Inox piave, podobne ali boljše
11.2. | Inox delovni pult izdelan kot vhodna miza pomivalnega stroja | 1 | kom |  |  | 0
izvedeno iz nerjavečega jekla AISI 304
konstrukcija izdelana iz cevi 40x40 mm
Enotna delovna površina, debelina zgornje pločevine debeline min. 1,5 mm z vgrajeno izolacijo za zmanjševanje vibracij in hrupa iz vodoodporne vezane plošče , delovna površina spredaj zaključena z radij min. R10 in zaprtim "V" odkapnim robom višine min. 5mm na spodnjem robu za preprečevanje zatekanja tekočin, iz spodnje strani je delovna površina v celoti zaščitena s pločevino iz nerjavečega jekla AISI 304 debeline min. 0,8mm.
zadaj in desno povišan rob, visok 100/15 mm, izveden z radijem na površini in z ojačitvijo zadnjega robu,
stiki med zadnjim robom in površino izdelani polkrožno z radijem, kar omogoča lažje čiščenje
zgoraj levo uvarjeno dvojno korito, dimenzije ene posode so: 500x400x300 mm (ŠxGxV),
pod koritom dodatna inox zaščita plastičnih cevi sifona, ki preprečujejo poškodbo sifona
v površini poglobitev min. 15 mm za direkten vlek košare v pomivalni stroj
na desni strani prirejeno za spajanje s pomivalnim strojem
spodaj odprto s spodnjo fiksno polico
spodnja polica mora biti fiksna in proti bočnim stranicam in hrbtišču izvedene z radiem min R10,
možnost nastavljanja višine s prilagodljivimi plastičnimi nogami
dimenzije: 1820x700x900 mm (ŠxGxV)
11.2.1. | Namizna enoročna mešalna baterija z visečim tušem | 1 | kom |  |  | 0
Namizna izvedba primerna za montažo na delovni pult
Enoročna izvedba
Z dodatnim izlivom
Podpora devi z vijačno vzmetjo
V kompletu inox nosilec za dodatno oporo na steno (oddaljenost od stene 130mm)
Kapaciteta min. 17 l/min
Max. Tlak pretoka 5 bar
Višina celotne baterije max. 1200mm
Dolžina spodnjega izliva min. 250mm
Višina spodnjega izliva min. 225mm
Priklop na toplo in hladno vodo G3/8''F
Vsebuje celoten montažni material
kor na pr,: RUB-00958019, podobna ali boljša
11.3 | Inox kotna vhodna miza z avtomatskim potiskom košar | 1 | kom |  |  | 0
izvedeno iz nerjavečega jekla AISI 304
konstrukcija izdelana iz cevi 40x40 mm
avtomatsko pogonsko vodilo vgrajeno v površino, potisk košar v stroj
vgrajen senzor za prepoznavo košare
v površini poglobitev min. 15 mm za direkten vlek košare v pomivalni stroj
zadaj in desno povišan rob, visok 100 mm
na sprednji strani prirejeno za spajanje s pomivalnim strojem
na levi strani prirejeno za spajanje s vhodno mizo s koriti (post.11.2.)
spodaj odprto , z spodno polico (dno), možnostjo namestitve mehčalne naprave
možnost nastavljanja višine s prilagodljivimi plastičnimi nogami
Smer pomika: L-D
Izvedba: tekoči trak na lasten pogon
Kot pomika: 90 stopinj
Priključna moč: 0,12 kW
Dimenzije: 780x780x870 (ŠxGxV)
11.4. | Tračni košarni pomivalni stroj s povratnim zajemom toplote | 1 | kom |  |  | 0
Naprava omogoča visoko kvaliteto pomivanja več tipov jedilne posode
Naprava je izdelana v skladu z zakonodajo veljavno EU potrdilo o skladnosti CE:
Naprava je primerna za pomivanje s standardnimi košarami dimenzije 500x500
Sestava stroja : cona pomivaja - cona dvostopenjskega izpiranja - cona sušenja
Dimenzije naprave: 2150 x 835 x 1900 mm;
Vstopna višina posode: 500-600 mm in več
Možnost nastavitve kapacitete pomivanja najmanj v okviru od 60 do 150 koša/uro
Zagon aparata preko tipke na tipkovnici
Nestopenjsko nastavljanje programov učinkovitosti pomivanja z enostavno menjavo le teh, tudi med delovanjem stroja,
Priklop naprave na hladno mehčalno vodo
Dvodtopenjska kondenzator pare s povratnim zajemom toplote, ki popolnoma onemogoča uhajanje pare iz stroja
Sistem izločanja praznega prostora med košarami
Konstantni izpiralni čas, ki omogoča enako porabo izpiralne vode ne glede na izbran program pomivanja
Konstrukcija izdelana v celoti iz nerjavne pločevine;
Naprava je opremljena z regulacijski nogicami;
Vgrajena posoda za predpripravo zaloge vode
Komora opremljena s filtrom grobih delcev; izdelan iz nerjavne pločevine;
Komora, stranski paneli in vrata, bojler in tank so izdelani iz inoxa
Pomivalne roke so izdelane v inox izvedbi in so enostavno snemljive
Izpiralne roke so izdelane v inox izvedbi
Izpust vode iz posameznih tankov s prelivnimi čepi, pri čemer morajo biti čepi povezani s centralno ročko za izpust
Vrata pomivalnega stroja se odpirajo navzgor (za lažji dostop čiščenja) in so snemljiva, da se lahko pomijejo v stroju za kuhalno posodo
Delovna temperatura ca. 60°C; možnost nastavitve +/- ca 10°C;
Izpiralna temperatura min 85°C;
vgrajena dva bojlerja za končno izpiranje
moč sušilne cone: 3,3kW
moč pomivalne črpalke: 1,5kW
moč predizpiralne črpalke: 0,11kW
moč grelca komore: 12kW
moč grelca bojlerja: 2x9kW
Skupna nazivna moč naprave:30 - 35,9 kW.
vključen set PVC košar:
4x 500x500 ravna
6 x 500x500 za krožnike
4 x 500x500 za globoke krožnike
2 x vložek za pribor (8-delni)
kot na pr.: Meiko Upster s sušilno cono, WINTERHALTER ali enakovredni
11.5. | Avtomatski mehčalec vode | 1 | kom |  |  | 0
kapaciteta: 1200Lt/h
Dimenzije: 361x361x590 mm (ŠxGxV)
11.5. | Izhodna miza pomivalnega stroja po meri | 1 | kom |  |  | 0
delovna površina je poglobljena z valjčki ob straneh za lažje pomikanje košar in odcejanje vode s posode,
z vgrajenim končnim stikalom
izdelano iz nerjavečega jekla AISI 304,
konstrukcija izdelana iz cevi 40x40 mm
zadnji robovi na delovnih površinah morajo biti visoki 100/15 mm, izvedeni z radijem max. r = 10 mm na površini in z ojačitvijo zadnjega robu.
na levi strani prirejeno za spajanje s pomivalnim strojem
spodaj odprto s spodnjo polico,
možnost nastavljanja višine s prilagodljivimi plastičnimi nogami,
dimenzije: 1600x685x900 mm (šxgxv)
11.6. | Troetažni voziček | 2 | kom |  |  | 0
izvedeno iz nerjavečega jekla AISI 304
vključuje 3 odlagalne police z protihrupno izolacijo na spodnji strani,
minimalna nosilnost posamezne police mora biti 50kg
razdalja med policama je minimalno 295mm
dimenzije ene police: 830x512 mm (šxg)
stoji na 4 kolesih, od tega morata biti 2 z zavoro
dimenzije: 910x595x959 mm (šxgxv)
11.7. | Talna rešetka | 0 | kom
ni predmet tehnološke opreme
v popisu strojnih inštalacij
dimenzije: 800x400 mm (šxgxv)
11.8. | Pult za ločevanje odpadkov | 1 | kom |  |  | 0
izvedeno iz nerjavečega jekla AISI 304
konstrukcija izdelana iz cevi 40x40 mm
Enotna delovna površina, debelina zgornje pločevine debeline min. 1,5 mm z vgrajeno izolacijo za zmanjševanje vibracij in hrupa iz vodoodporne vezane plošče , delovna površina spredaj zaključena z radij min. R10 in zaprtim "V" odkapnim robom višine min. 5mm na spodnjem robu za preprečevanje zatekanja tekočin, iz spodnje strani je delovna površina v celoti zaščitena s pločevino iz nerjavečega jekla AISI 304 debeline min. 0,8mm.
zadaj, levo in desno povišan rob, visok 100/15 mm, izveden z radijem na površini in z ojačitvijo zadnjega robu,
stiki med zadnjim robom in površino izdelani polkrožno z radijem, kar omogoča lažje čiščenje
zgoraj v enotni delovni površini so 3 odprtine s premerom, 230mm vsaka je zaščitena z gumo po celotnem obsegu odprtine, namenjene so recikliranju odpadkov,
spodaj odprto brez police, prostor za koše za odpadke
spodnji del zaprt s krilnimi vrati,
vrata so dvostenske izvedbe z vmesno protihrupno izolacijo
integriran ročaj po celotni širini vrat
možnost nastavljanja višine s prilagodljivimi plastičnimi nogami
dimenzije: 1950x800x700 mm (ŠxGxV)
11.8.1. | Koš za odpadke | 1 | kom |  |  | 0
izvedeno iz nerjavečega jekla AISI 304
s pokrovom
kapaciteta 75 l.
okrogle oblike
na kolesih
Dimenzije: 450x605 mm (šxg)
12. | POMIVANJE ČRNE POSODE
12.1. | Inox delovni pult izdelan kot vhodna miza pomivalnega stroja | 1 | kom |  |  | 0
nepravilnih oblik, izmera pred izvedbo
izvedeno iz nerjavečega jekla AISI 304
konstrukcija izdelana iz cevi 40x40 mm
Enotna delovna površina, debelina zgornje pločevine debeline min. 1,5 mm z vgrajeno izolacijo za zmanjševanje vibracij in hrupa iz vodoodporne vezane plošče , delovna površina spredaj zaključena z radij min. R10 in zaprtim "V" odkapnim robom višine min. 5mm na spodnjem robu za preprečevanje zatekanja tekočin, iz spodnje strani je delovna površina v celoti zaščitena s pločevino iz nerjavečega jekla AISI 304 debeline min. 0,8mm.
zadaj povišan rob, visok 100/15 mm, izveden z radijem na površini in z ojačitvijo zadnjega robu,
stiki med zadnjim robom in površino izdelani polkrožno z radijem, kar omogoča lažje čiščenje
zgoraj desno uvarjeno dvojno korito, dimenzije ene posode so: 600x500x300 mm (ŠxGxV),
pod koritom dodatna inox zaščita plastičnih cevi sifona, ki preprečujejo poškodbo sifona
na levi strani prirejeno za spajanje s pomivalnim strojem
spodaj odprto s spodnjo fiksno polico
možnost nastavljanja višine s prilagodljivimi plastičnimi nogami
dimenzije: 2300x700x900 mm (ŠxGxV)
12.1.1. | Namizna enoročna mešalna baterija z visečim tušem | 1 | kom |  |  | 0
Namizna izvedba primerna za montažo na delovni pult
Enoročna izvedba
Z dodatnim izlivom
Podpora devi z vijačno vzmetjo
V kompletu inox nosilec za dodatno oporo na steno (oddaljenost od stene 130mm)
Kapaciteta min. 17 l/min
Max. Tlak pretoka 5 bar
Višina celotne baterije max. 1200mm
Dolžina spodnjega izliva min. 250mm
Višina spodnjega izliva min. 225mm
Priklop na toplo in hladno vodo G3/8''F
Vsebuje celoten montažni material
kot na primer.: RUB-00958019 ali enakovredno
12.2. | Pomivalni stroj za črno posodo obstoječi | 0 | kom
strokovna demontaža opreme
zaščita opreme in odvoz (do 50m)
pregled elementa in prilagoditev na novo pozicijo
potrebno upoštevati ves potreben material za priklop
potrebno izvesti zagon in testiranje ter izdelati poročilo o zagonu in testiranju
delo lahko opravi samo pooblaščen izvajalec, ki je za ta dela usposobljen in lahko pridobi rezervne dele od naprave.
12.3. | Izhodna miza pomivalnega stroja | 1 | kom |  |  | 0
izvedeno iz nerjavečega jekla AISI 304
konstrukcija izdelana iz cevi 40x40 mm
povišan zadnji in desni rob 100 mm
Enotna delovna površina, debelina zgornje pločevine debeline min. 1,5 mm z vgrajeno izolacijo za zmanjševanje vibracij in hrupa iz vodoodporne vezane plošče , delovna površina spredaj zaključena z radij min. R10 in zaprtim "V" odkapnim robom višine min. 5mm na spodnjem robu za preprečevanje zatekanja tekočin, iz spodnje strani je delovna površina v celoti zaščitena s pločevino iz nerjavečega jekla AISI 304 debeline min. 0,8mm.
stiki med zadnjim robom in površino izdelani polkrožno z radijem, kar omogoča lažje čiščenje
pult prilagojen predvidenemu pomivalnemu stroju
spodaj odprto s spodnjo fiksno polico
možnost nastavljanja višine s prilagodljivimi plastičnimi nogami
dimenzije: 1600x700x900 mm (ŠxGxV)
kot na pr.: Brescancin, podoben ali boljši
12.4. | Regal za shranjevanje | 2 | kom |  |  | 0
okvir regala v celoti izdelan iz nerjavečega jekla, AISI 304
4 polne police izdelane iz nerjavečega jekla AISI 304
vse police za posameznih regalih morajo biti prestavljive brez uporabe orodja in jih lahko izvede sam uporabnik oz. osebje kuhinje med vsakodnevnim delom
minimalna nosilnost posamezne police mora biti 300kg
razmik med policami min 100 mm
odpornost polic na nizke temperature do -40° C
spodaj morajo biti opremljeni z nastavljivo nogico
višina regala se lahko nastavlja brez uporabe orodja
dimenzije: 1400x600x2000 mm (ŠxGxV)
kot na pr.: Brescancin, podoben ali boljši
12.5. | Talna rešetka | 0 | kom
ni predmet tehnološke opreme
v popisu strojnih inštalacij
dimenzije: 400x400x150 mm (šxgxv)
13. | SHRANJEVANJE SUHIH ŽIVIL
13.1. | Regal za shranjevanje | 4 | kom |  |  | 0
okvir regala izdelan iz aluminija
4x perforirana polica iz polipropilena
vse police morajo biti prestavljive brez uporabe orodja in jih lahko izvede sam uporabnik oz. osebje kuhinje med vsakodnevnim delom
minimalna nosilnost posamezne police 150 kg/polico
v primeru, da so regali postavljeni eden zraven drugega se lahko na stikih uporabljajo enojni stojni elementi za zagotavljanja večje stabilnosti
odpornost polic na nizke temperature do -40° C
zgoraj zaprto s plastičnimi pokrovi
spodaj morajo biti opremljeni z nastavljivo nogico
višina regala se lahko nastavlja brez uporabe orodja
dimenzije: 1800x600x1800 mm (ŠxGxV)
kot na pr.: Brescancin, podoben ali boljši
14. | PROSTOR ZA HLADILNO-ZAMRZOVALNO KOMORO
14.1. | Kombinirana hladilno - zamrzovalna komora | 1 | kom |  |  | 0
skupna tlorisna površina 5500x1850x2400 mm (ŠxGxV)
paneli d=100 mm, obojestransko kaširani s pločevino v beli barvi
sanitarni zaključki spojev
ZAMRZOVALNI DEL:
hlajena na -20°C
vrata hladilniška krilna 80x200 cm za temp. -20°C z ogrevanim okvirjem
priprava tal v popisu gradbenih del in zadustuje pogojem tal za zamrzovalne komore
krmilna enota kompatibilna centralnemu nadzornemu sistemu
dinamični uparjalnik, ventilirano odtajevanje
krmilna omarica - kot npr. regulator temp. EVCO, avtomatsko odtjevanje, stalen prikaz temperature
izvedba LED razsvetljave v komori
izveden priklop za povezavo na centralni hladilni sistem
hlajeno s hladilnim plinom R449a
izvedba povezave med agregatom in izparilci iz bakrenih izoliranih cevi oddaljenost do 25 m, potrebni preboji za inštalacijo so v sklopu gradbenih del
regulatorji tempertaure, krmilna enota kompatibilna centralnemu
nadzornemu sistemu, preko Wi - Fi povezave
notranje dimenzije: 2350x1650x2300 mm (ŠxGxV)
HLADILNI DEL:
hlajena na -2°do 8°C
vrata hladilniška krilna 80x200 cm za temp. 0°C
brez pohodnega panela
krmilna enota kompatibilna centralnemu nadzornemu sistemu
dinamični uparjalnik, ventilirano odtajevanje
krmilna omarica - kot npr. regulator temp. EVCO, avtomatsko odtjevanje, stalen prikaz temperature
izvedba LED razsvetljave v komori
izveden priklop za povezavo na centralni hladilni sistem
hlajeno s hladilnim plinom R449a
izvedba povezave med agregatom in izparilci iz bakrenih izoliranih cevi oddaljenost do 25 m, potrebni preboji za inštalacijo so v sklopu gradbenih del
regulatorji tempertaure, krmilna enota kompatibilna centralnemu
nadzornemu sistemu, preko Wi - Fi povezave
notranje dimenzije: 2850x1650x2300 mm (ŠxGxV)
14.2. | Regal za shranjevanje | 1 | kom |  |  | 0
okvir regala izdelan iz aluminija
4x perforirana polica iz polipropilena
vse police morajo biti prestavljive brez uporabe orodja in jih lahko izvede sam uporabnik oz. osebje kuhinje med vsakodnevnim delom
minimalna nosilnost posamezne police 150 kg/polico
v primeru, da so regali postavljeni eden zraven drugega se lahko na stikih uporabljajo enojni stojni elementi za zagotavljanja večje stabilnosti
odpornost polic na nizke temperature do -40° C
zgoraj zaprto s plastičnimi pokrovi
spodaj morajo biti opremljeni z nastavljivo nogico
višina regala se lahko nastavlja brez uporabe orodja
dimenzije: 1300x500x1800 mm (ŠxGxV)
kot na pr.: Brescancin, podoben ali boljši
316,00 | Regal za shranjevanje | 1 | kom |  |  | 0
okvir regala izdelan iz aluminija
4x perforirana polica iz polipropilena
vse police morajo biti prestavljive brez uporabe orodja in jih lahko izvede sam uporabnik oz. osebje kuhinje med vsakodnevnim delom
minimalna nosilnost posamezne police 150 kg/polico
v primeru, da so regali postavljeni eden zraven drugega se lahko na stikih uporabljajo enojni stojni elementi za zagotavljanja večje stabilnosti
odpornost polic na nizke temperature do -40° C
zgoraj zaprto s plastičnimi pokrovi
spodaj morajo biti opremljeni z nastavljivo nogico
višina regala se lahko nastavlja brez uporabe orodja
dimenzije: 1400x500x1800 mm (ŠxGxV)
kot na pr.: Brescancin, podoben ali boljši
14.4. | Regal za shranjevanje | 1 | kom |  |  | 0
okvir regala izdelan iz aluminija
4x perforirana polica iz polipropilena
vse police morajo biti prestavljive brez uporabe orodja in jih lahko izvede sam uporabnik oz. osebje kuhinje med vsakodnevnim delom
minimalna nosilnost posamezne police 150 kg/polico
v primeru, da so regali postavljeni eden zraven drugega se lahko na stikih uporabljajo enojni stojni elementi za zagotavljanja večje stabilnosti
odpornost polic na nizke temperature do -40° C
zgoraj zaprto s plastičnimi pokrovi
spodaj morajo biti opremljeni z nastavljivo nogico
višina regala se lahko nastavlja brez uporabe orodja
dimenzije: 1700x500x1800 mm (ŠxGxV)
kot na pr.: Brescancin, podoben ali boljši
14.5. | Regal za shranjevanje | 1 | kom |  |  | 0
okvir regala izdelan iz aluminija
4x perforirana polica iz polipropilena
vse police morajo biti prestavljive brez uporabe orodja in jih lahko izvede sam uporabnik oz. osebje kuhinje med vsakodnevnim delom
minimalna nosilnost posamezne police 150 kg/polico
v primeru, da so regali postavljeni eden zraven drugega se lahko na stikih uporabljajo enojni stojni elementi za zagotavljanja večje stabilnosti
odpornost polic na nizke temperature do -40° C
zgoraj zaprto s plastičnimi pokrovi
spodaj morajo biti opremljeni z nastavljivo nogico
višina regala se lahko nastavlja brez uporabe orodja
dimenzije: 1600x600x1800 mm (ŠxGxV)
kot na pr.: Brescancin, podoben ali boljši
15. | GROBA PRIPRAVA ŽIVIL
15.1. | Inox delovna miza z dvojnim koritom | 1 | kom |  |  | 0
izvedeno iz nerjavečega jekla AISI 304
konstrukcija izdelana iz cevi 40x40 mm
Enotna delovna površina, debelina zgornje pločevine debeline min. 1,5 mm z vgrajeno izolacijo za zmanjševanje vibracij in hrupa iz vodoodporne vezane plošče , delovna površina spredaj zaključena z radij min. R10 in zaprtim "V" odkapnim robom višine min. 5mm na spodnjem robu za preprečevanje zatekanja tekočin, iz spodnje strani je delovna površina v celoti zaščitena s pločevino iz nerjavečega jekla AISI 304 debeline min. 0,8mm.
zadaj in desno povišan rob, visok 100/15 mm, izveden z radijem na površini in z ojačitvijo zadnjega robu,
stiki med zadnjim robom in površino izdelani polkrožno z radijem, kar omogoča lažje čiščenje
zgoraj enotna delovna površina
v delovno površino levo uvarjeno dvojno korito, velikost ene posode je 600x500x300 mm (ŠxGxV)
okoli korit je poglobljena za cca. 3 mm za preprečevanje polivanja
pod koritom dodatna inox zaščita plastičnih cevi sifona, ki preprečujejo poškodbo sifona
spodaj odprto s spodnjo fiksno polico
spodnja polica mora biti fiksna in proti bočnim stranicam in hrbtišču izvedena z radijem min R10,
možnost nastavljanja višine s prilagodljivimi plastičnimi nogami
dimenzije: 1670x700x900 mm (ŠxGxV)
15.1.1. | Namizna enoročna mešalna baterija z visečim tušem | 1 | kom |  |  | 0
Namizna izvedba primerna za montažo na delovni pult
Enoročna izvedba
Z dodatnim izlivom
Podpora devi z vijačno vzmetjo
V kompletu inox nosilec za dodatno oporo na steno (oddaljenost od stene 130mm)
Kapaciteta min. 17 l/min
Max. Tlak pretoka 5 bar
Višina celotne baterije max. 1200mm
Dolžina spodnjega izliva min. 250mm
Višina spodnjega izliva min. 225mm
Priklop na toplo in hladno vodo G3/8''F
Vsebuje celoten montažni material
kot na pr.: RUB-00958019 ali enakovredna
15.2. | Lupilec krompirja | 1 | kom |  |  | 0
minimalna zaščita IP55; CE cerfitikat
izdelan iz AISI 304 nerjavečega jekla
kapaciteta polnjenja: min 15 kg
zmogljivost: min 550 kg/uro
program: ena hitrost (350 RPM)
polnitev z vrha; opremljen s prozornim pokrovom
vratca za izmet krompirja, pred vratci inox zaščita
opremljen z glavni stikalom in električno motorno zaščito proti pregretju motorja
upravljaljna plošča dislocirana, priklop na steni
opremljeno s timerjem za izklop lupljenja
opremljen z mehansko varnostno ključavnico na vratih
notranjost izvedena s silikonsko gumo
vrtljiv disk za lupljenje
notranja obloga iz fiksnega brusnega aglomerata, katero sestavlja izbor dolgo vzdržljivih kamnov
odprtina za izmet olupkov min Ø 50 mm
magnetni ventil za dovod vode; 18 L / min
tlak vode: min 3 bar
priklop vode: 3/4
el. priključek 400 V / 500 W
dimenzije: 410x615x710 mm (ŠxGxV)
DODATNA OPREMA
podstavek
narejen iz nerjavečega jekla
s filtrom za olupke
dimenzije: 420x620x420 mm (ŠxGxV)
kot na pr.: EXPORT 15 ali enakovreden
15.3. | Bazen voziček z izpustom | 1 | kom |  |  | 0
v celoti iz nerjavečega jekla AISI304,
kapaciteta: 100l
v spodnjem delu posode izpust za vodo,
stoji na 4 nogicah s kolesi,
dimenzije: 600x500x600 mm (šxgxv)
kot na pr.: Inox piave ali enakovredno
15.4. | Talna paleta | 2 | kom |  |  | 0
izvedeno iz nerjavečega jekla AISI 304
ravna odlagalna površina
izdelana iz min 1,5mm debele pločevine
dimenzije: 1200x800x170 mm (ŠxGxV)
15.5. | Talna rešetka | 0 | kom
ni predmet tehnološke opreme
v popisu strojnih inštalacij
dimenzije 600x400 mm (šxg)
16. | SHRANJEVANJE SADJA
16.1. | Talna paleta | 3 | kom |  |  | 0
izvedeno iz nerjavečega jekla AISI 304
ravna odlagalna površina
izdelana iz min 1,5mm debele pločevine
dimenzije: 1200x800x170 mm (ŠxGxV)
16.2. | Regal za shranjevanje | 2 | kom |  |  | 0
okvir regala izdelan iz aluminija
4x perforirana polica iz polipropilena
vse police morajo biti prestavljive brez uporabe orodja in jih lahko izvede sam uporabnik oz. osebje kuhinje med vsakodnevnim delom
minimalna nosilnost posamezne police 150 kg/polico
v primeru, da so regali postavljeni eden zraven drugega se lahko na stikih uporabljajo enojni stojni elementi za zagotavljanja večje stabilnosti
odpornost polic na nizke temperature do -40° C
zgoraj zaprto s plastičnimi pokrovi
spodaj morajo biti opremljeni z nastavljivo nogico
višina regala se lahko nastavlja brez uporabe orodja
dimenzije: 1800x500x1800 mm (ŠxGxV)
kot na pr.: Brescancin, podoben ali boljši
16.3. | Plato voziček | 0 | kom
17. | SHRANJEVANJE PIJAČE
17.1. | Regal za shranjevanje | 1 | kom |  |  | 0
okvir regala v celoti izdelan iz nerjavečega jekla, AISI 304
4 polne police izdelane iz nerjavečega jekla AISI 304
vse police za posameznih regalih morajo biti prestavljive brez uporabe orodja in jih lahko izvede sam uporabnik oz. osebje kuhinje med vsakodnevnim delom
minimalna nosilnost posamezne police mora biti 300kg
razmik med policami min 100 mm
odpornost polic na nizke temperature do -40° C
spodaj morajo biti opremljeni z nastavljivo nogico
višina regala se lahko nastavlja brez uporabe orodja
dimenzije: 1500x500x2000 mm (ŠxGxV)
kot na pr.: Brescancin, podoben ali boljši
18. | GARDEROBNO-SANITARNI PROSTOR ZA ZAPOSLENE
18.1. | Garderobna omarica - OBSTOJEČE | 10 | kom
18.2. | Umivalnik
| ni predmet tehnološke opreme | 0 | kom
v popisu strojnih inštalacij
19. | ČISTILA
19.1. | Inox izlivna školjka z vgrajenim sanitarnim umivalnikom | 1 | kom |  |  | 0
v celoti izdelan iz nerjaveče pločevine AISI 304
z vgrajenim sanitarnim umivalnikom
umivalnik izdelan po tehnologiji globokega vleka
v kompletu mreža za spodnji del trokadera
v kompletu celoten material za priključitev: odtočne cevi DN in priključne cevke za enoročno mešalno baterijo
vgrajena enoročna mešalna baterija
spodaj 4x prilagodljivimi plastični nastavki na nogah
odtok DN 50
dimenzije izlivne školjke: 500x600x850 mm (ŠxGxV)
kot na pr.: Inox piave ali enakovredno
19.2. | Regal za shranjevanje | 1 | kom |  |  | 0
okvir regala v celoti izdelan iz nerjavečega jekla, AISI 304
4 polne police izdelane iz nerjavečega jekla AISI 304
vse police za posameznih regalih morajo biti prestavljive brez uporabe orodja in jih lahko izvede sam uporabnik oz. osebje kuhinje med vsakodnevnim delom
minimalna nosilnost posamezne police mora biti 300kg
razmik med policami min 100 mm
odpornost polic na nizke temperature do -40° C
spodaj morajo biti opremljeni z nastavljivo nogico
višina regala se lahko nastavlja brez uporabe orodja
dimenzije: 1400x400x2000 mm (ŠxGxV)
kot na pr.: Brescancin, podoben ali boljši
19.3. | Talna rešetka | 0 | kom
ni predmet tehnološke opreme
v popisu strojnih inštalacij
dimenzije: 300x300x150 mm (šxgxv)
20. | HODNIK
21. | PROSTOR ZA ORGANSKE ODPADKE
21.1. | Umivalnik
| ni predmet tehnološke opreme | 0 | kom
v popisu strojnih inštalacij
21.2. | Izvlečni samonavijalni tuš | 1 | kom |  |  | 0
ogrodje iz inox AISI 304, zaprti kolut
dolžina cevi 10 m
pričvrstitev na steno
s tuš ročko in mešalno baterijo
21.3. | Talna rešetka | 0 | kom
ni predmet tehnološke opreme
v popisu strojnih inštalacij
dimenzije: 300x300x150 mm (šxgxv)
22. | JEDILNICA
23. | JEDILNICA
23.1. | Umivalnik | 0 | kom
ni predmet tehnološke opreme
v popisu strojnih inštalacij
24. | PROSTOR ZA PRANJE IN LIKANJE KUHINJSKIH KRP
24.1. | Inox izlivna školjka z vgrajenim sanitarnim umivalnikom | 1 | kom |  |  | 0
v celoti izdelan iz nerjaveče pločevine AISI 304
z vgrajenim sanitarnim umivalnikom
umivalnik izdelan po tehnologiji globokega vleka
v kompletu mreža za spodnji del trokadera
v kompletu celoten material za priključitev: odtočne cevi DN in priključne cevke za enoročno mešalno baterijo
vgrajena enoročna mešalna baterija
spodaj 4x prilagodljivimi plastični nastavki na nogah
odtok DN 50
dimenzije izlivne školjke: 500x600x850 mm (ŠxGxV)
kot na pr.: Inox piave ali enakovredno
24.2. | Troetažni voziček | 1 | kom |  |  | 0
izvedeno iz nerjavečega jekla AISI 304
vključuje 2 odlagalni polici z protihrupno izolacijo na spodnji strani,
minimalna nosilnost posamezne police mora biti 75kg
razdalja med policama je 550mm
dimenzije ene police: 830x512 mm (šxg)
stoji na 4 kolesih, od tega morata biti 2 z zavoro
dimenzije: 910x595x959 mm (šxgxv)
24.3. | Regal za shranjevanje | 1 | kom |  |  | 0
okvir regala v celoti izdelan iz nerjavečega jekla, AISI 304
4 polne police izdelane iz nerjavečega jekla AISI 304
vse police za posameznih regalih morajo biti prestavljive brez uporabe orodja in jih lahko izvede sam uporabnik oz. osebje kuhinje med vsakodnevnim delom
minimalna nosilnost posamezne police mora biti 300kg
razmik med policami min 100 mm
odpornost polic na nizke temperature do -40° C
spodaj morajo biti opremljeni z nastavljivo nogico
višina regala se lahko nastavlja brez uporabe orodja
dimenzije: 1800x500x2000 mm (ŠxGxV)
kot na pr.: Brescancin, podoben ali boljši
24.4. | Pralni stroj | 1 | kom |  |  | 0
Barva - bela
Energijski razred učinkovitosti A+++
Glasnost pri ožemanju (v dB) 72
Glasnost pri pranju (v dB) 48
Globina (cm) 60
Maksimalna teža (v kg) 9
Nalaganje perila spredaj
Širina (cm) 60
Št. obratov centrifuge (v obr./min) 1400
Učinkovitost ožemanja - B
Učinkovitost pranja - A
Višina (cm) 84
kot na pr.: bosch, gorenje ali enakovreden
24.5. | Sušilni stroj | 1 | kom |  |  | 0
Barva - bela
Energijski razred učinkovitosti A+++
Globina (cm) 60
Maksimalna teža (v kg) 7
Nalaganje perila spredaj
Širina (cm) 60
Višina (cm) 84
kot na pr.: bosch, gorenje ali enakovreden
24.6. | Talna rešetka | 0 | kom
ni predmet tehnološke opreme
v popisu strojnih inštalacij
dimenzije: 300x300x150 mm (šxgxv)
25. | DOSTAVA IN VNOS TEHNOLOŠKE OPREME | 1 | kom |  |  | 0
vključuje dostavo vseh elementov, ki so predmet tehnološke opreme
vnos vseh dobavljenih elementov na dogovorjeno lokacijo
26. | MONTAŽA IN ZAGON | 1 | kom |  |  | 0
objekt mora biti pripravljen za montažo opreme, kar pomeni da so pripravljeni vsi zahtevani priključki (elektrika, plin, voda, odtoki...)
odstranjevanje zaščitne folije
montaža vseh elementov in priklop naprav
27. | ZAGON IN UVAJANJE | 1 | kom |  |  | 0
zagon vseh naprav in uvajanje v uporabo le teh,
dobavitelj opreme izvede šolanje uporabnikom naprav
vključuje poročilo o priklopu in zagonu, ki mora biti podpisan s strani naročnika
28. | IZDELAVA PROJEKTA IZVEDENIH DEL | 1 | kom |  |  | 0
načrt mora biti izdelan skladno z zakonodajo
potrebno je oddati 4 izvode in elektronsko verzijo
| VREDNOST BREZ DDV |  |  |  |  | 0