## Lože
2.1 | OMARA ČRPALIŠČE Lože | ME | Kol | cena\kos | Skupaj
2.1.1 | Plastična omarica GW46 007+ montažna plošča GW 46 407 | kom | 1
2.1.2 | Stikalo za izklop v sili, 3-polno 32A | kom | 1
2.1.3 | Prenapetostni odvodnik B+C 3+NPE | kom | 3
2.1.4 | Zaščitno stikalo, RCCB, 40A/4p/30mA, 10 kA, AC v kompletu z pogon daljinski FSA, za avt. vklop RCCD,RCBO,MZS in BMS0 | kom | 1
2.1.5 | Instalacijski odklopnik B 10/1p | kom | 4
2.1.6 | Instalacijski odklopnik B 16/1p | kom | 4
2.1.7 | Instalacijski odklopnik B6/1p | kom | 1
2.1.8 | DC-inštalacijski odklopnik, C 2A, 2-polni, 10kA | kom | 2
2.1.9 | Instalacijski odklopnik B4/1p | kom | 1
2.1.10 | Instalacijski odklopnik C2/3p | kom | 2
2.1.11 | Vtičnica za na letev 230V/16A | kom | 1
2.1.12 | Svetilka s stikalom ter vtičnico v razdelilcu | kom | 1
2.1.13 | Grelec 40W v kompletu z termostatom v omari | kom | 1
2.1.14 | Stikalo za na letev CG-A211 2p 16A 1- 0-2 | kom | 1
2.1.15 | Motrosko zaščitno stikalo GV2ME14 + GVAE11 (3kW) | kom | 1
2.1.16 | Kontaktor LC1D09P7 9A | kom | 1
2.1.17 | Brezprekinitveni napajalnik UPS 230V 800 VA NPW | kom | 1
2.1.18 | Kontrolnik prisotnosti napetosti | kom | 1
2.1.19 | Prenapetostna zaščita 24VDC | kom | 1
2.1.20 | Prenapetostna zaščita 280VAC 1-polni+NPE | kom | 1
2.1.21 | Krmilnik z 5" PRO HMI panelom: DI 8 DO 8R AI 4 | kom | 1
2.1.22 | GSM modem SITEMANAGER | kom | 1
2.1.23 | Antena GSM-UMTS H/V z 10 m kabla H155-50ohm in prehod FME/SMA | kom | 1
2.1.24 | Napajalnik, 1-fazni, 230V AC/24V DC, 5A | kom | 1 |  |  | 291,20/4
2.1.25 | pomožni rele 24VDC 4P kot na primer PT570024 Schrack komplet s podnožjem | kom | 7
2.1.26 | RFID - kontrola priostopa, WebLock 3000 24V DC v kompletu z RS232 - TCP/IP | kom | 1
2.1.27 | prenapetostna zaščita PZV 301 24V | kom | 4
2.1.28 | Sponka za cevno varovalko WSI4 Weidmuller + cevna varovalka 1,6A | kom | 3
2.1.29 | Vrstne sponke, napisne ploščice, oznake ter drobni in vezni instalacijski material | kpl | 1
| SKUPAJ OMARA ČRPALIŠČE Lože: |  |  |  | 0 | 0
2.2 | INSTALACIJE ČRPALIŠČE Lože
2.2.1 | Montaža in priklop elementov v črpališču | kpl | 1
2.2.2 | Ultrazvočna sonda NIVELCO | kom | 1
2.2.3 | Plovno stikalo s preklopnim kontaktom v kompletu z INOX nosilcem in utežjo | kom | 2
2.2.4 | Končno stikalo za na vrata črpališča | kom | 1
2.2.5 | Montaža antena na predpripravljen drog | kpl | 1
2.2.6 | Razsvetljava v objektu LED | kpl | 1
2.2.7 | Kabel LiyCy 3x0,75mm2 | m | 20
2.2.8 | Flex-JZ 4x2,5 mm2 | m | 20
2.2.9 | Flex-JZ 3x1,5mm2 | m | 30
2.2.10 | Flex-JZ 5x0,75 mm2 | m | 30
2.2.11 | Flex-OZ 2x0,75 mm2 | m | 30
2.2.12 | Flex-JZ 3x2,5 mm2 | m | 20
2.2.13 | Flex-JZ 5x6 mm2 | m | 20
2.2.14 | INOX kabelska polica 50 mm s pokrovom . | m | 10
2.2.15 | Kanal NO 30x30 | m | 6
2.2.16 | NO stikalo Gewiss IP 65 | kom | 1
2.2.17 | NO vtičnica Gewiss IP 65 | kom | 1
2.2.18 | NO povezovalna doza z sponkami | kom | 1
2.2.19 | PF 16mm2 Rumeno/Zelena | m | 30
2.2.20 | Inox perforiran trak | kpl | 1
2.2.21 | GIP doza za izenačitev potencialov | kom | 1
2.2.22 | Izvedba ozemljitev | kpl | 1
2.2.23 | Prevozni stroški | kpl | 1
2.2.24 | Drobni material (sponke,tulci,vijaki...) | kpl | 1
| INSTALACIJE ČRPALIŠČE Lože SKUPAJ: |  |  |  | 0 | 0
2.3 | PREVEZAVA ČRPALIŠČA Brstovnica
2.3.1 | Prevezava in korkcija načrtov črpališča Lože | kpl | 1
2.3.2 | reprogramiranje obstoječega krmilnika. Ukinitev MR200 | kpl | 1
| PREVEZAVA ČRPALIŠČA Brstovnica SKUPAJ: |  |  |  | 0 | 0
2.4 | PROGRAMSKA OPREMA NA NIVOJU ČRPALIŠČA
2.4.1 | Izvedba programa črpanja črpališča v kompletu z izvedbo aplikacije na grafičnem panelu | kpl | 1
2.4.2 | Programiranje GSM/GPRS Modema | kpl | 1
| PROGRAMSKA OPREMA NA NIVOJU ČRPALIŠČA SKUPAJ: |  |  |  | 0 | 0
2.5 | PROGRAMSKA OPREMA SCADA
2.5.1 | Izvedba izrisa črpalne sheme ter programiranje komunikacije na CNS sistemu. | kpl | 1
| PROGRAMSKA OPREMA SCADA: |  |  |  | 0 | 0
2.6 | Testiranje in zagon črpališča | kpl | 1 |  | 0 | 0
2.7 | Meritve zaščite pred udarom el toka, meritve izolacijske trdnosti in meritve ponikalne upornosti ozemljitve po končani rekonstrukciji črpališča | kpl | 1 |  | 0 | 0
2.8 | Izris električne sheme izvedenega stanja | kpl | 1 |  | 0 | 0
|  |  | Skupaj črpališče Lože |  | 0
|  |  |  | DDV 22% | 0
|  |  |  | SKUPAJ DDV: | 0

## VH Konc
3.1 | OMARA VODOHRAN Konc | ME | Kol | cena\kos | Skupaj
3.1.1 | Plastična omarica GW 44208 240x190x90 | kom | 1
3.1.2 | Prenapetostna zaščita PZV 301 24V | kom | 1
3.1.3 | Končno stikalo za na vrata vodohrana | kom | 1
3.1.4 | Plovno stikalo s preklopnim kontaktom v kompletu z INOX nosilcem in utežjo | kom | 1
3.1.5 | Vrstne sponke, napisne ploščice, oznake ter drobni in vezni instalacijski material | kpl | 1
| SKUPAJ OMARA VODOHRAN Konc: |  |  |  | 0 | 0
3.2 | INSTALACIJE VODOHRAN Konc
3.2.1 | Montaža in priklop elementov v vodohranu | kpl | 1
3.2.2 | Flex-OZ 2x0,75 mm2 | m | 5
3.2.3 | Kanal NO 30x30 | m | 2
3.2.4 | Ozemljitvena sonda (POS) 90711 Rf fi20 mm/1500 mm + konica Rf 90712 | kpl | 1
3.2.5 | Vodnik - Žica INOX - RF FI 8 (RH3) 90300 položen v zemljo | m | 5
3.2.6 | PF 16mm2 Rumeno/Zelena | m | 5
3.2.7 | Izvedba ozemljitev | kpl | 1
3.2.8 | Prevozni stroški | kpl | 1
3.2.9 | Drobni material (nosilci, križne sponke,tulci,vijaki...) | kpl | 1
| INSTALACIJE VODOHRAN Konc SKUPAJ: |  |  |  | 0 | 0
3.3 | Testiranje in zagon vodohran | kpl | 1 |  | 0 | 0
3.4 | Meritve zaščite pred udarom el toka, meritve izolacijske trdnosti in meritve ponikalne upornosti ozemljitve po končani rekonstrukciji črpališča | kpl | 1 |  | 0 | 0
3.5 | Izris električne sheme izvedenega stanja | kpl | 1 |  | 0 | 0
|  |  | Skupaj vodohran Konc: |  | 0
|  |  |  | DDV 22% | 0
|  |  |  | SKUPAJ DDV: | 0

## Rekapitulacija
REKAPITULACIJA :
1.
2. | Skupaj črpališče Lože: |  | 0
3. | Skupaj vodohran Konc: |  | 0
| SKUPAJ: |  | 0
| POPUST - SKUPAJ: | 0% | 3217.8
| DAVEK DDV: | 22% | 0
| SKUPAJ: |  | 0