## predračun
PONUDBA ŠT.: ____________________
POPIS DEL: REKONSTURKCIJA VHODNEGA PORTALA BARBARA ROV (HUDA JAMA)
PONUDNIK: _______________________________________
DATUM: ________________________________
NAROČNIK: OBČINA LAŠKO
Opis postavke | Enota | Količina | Cena | Vrednost
Demontaža črk, številk in marmorne table, pranje s poromatom, popravki, točkovna in ploskovna sanacija, prilagoditve, izdelava, dostava in montaža novega napisa, ponovna montaža marmorne plošče | kpl | 1 |  | 0
Preureditev stanja portala na stanje 1920, v skladu s priloženo rudarsko projektno dokumentacijo | kpl | 1 |  | 0
Rešetka za meteorno vodo pred portalom (nabava, transport, vgradnja, priklop na obstoječ sistem) | m | 2 |  | 0
Jašek Ø500 s povoznim kovinskim ali betonskim pokrovom in globino najmanj 1 m (po potrebi) | kos | 1 |  | 0
Ograditev gradbišča (varovalni trak, gradbiščna mreža, vrata na vhodu na gradbišče, gradbiščna tabla) | kpl | 1 |  | 0
Ureditev gradbišča (nabava ali najem kontejnerja za osebje, material in opremo, nadzor; leseni podest pred vhodom; postavitev začasne varovalne strehe; WC kabine; konterjner za odpadke) | mesec | 1 |  | 0
Ureditev odprtih, pokritih in po potrebi zaprtih deponij; ureditev začasne deponije za interne odpadke | kpl | 1 |  | 0
Ureditev naklona dostopne ceste in platoja (odstranjevanje materiala s platoja in dostopne ceste, izravnava, priprava na nasipavanje s peskom, začasno deponiranje viška, odvoz na ustrezno deponijo, nasipavanje s peskom, utrjevanje z žabo) | m2 | 155 |  | 0
Nepredvidena dela | % | 10 |  | 0
SKUPAJ BREZ DDV |  |  |  | 0
DDV 22% |  |  |  | 0
SKUPAJ Z DDV |  |  |  | 0