## AB gredi in drenaže
10. | POPIS DEL - Sanacija dveh usadov na dostopni cesti na naslova Debro 40 in 41
1. | PRIPRAVLJALNA DELA
ŠIFRA | OPIS DEL | Enota | Količina | Cena/enoto | Znesek
1 | Ureditev delovišča in dostopnih poti | pav. | 1 | 0 | 0
2 | Zakoličenje osi zabijanja tračnic, drenaž in iztoka. | m1 | 250 | 0 | 0
3 | Posek in odstranitev grmičevja ob iztoku, debla do 10cm z odstranitvijo vej in panjev | m2 | 100 | 0 | 0
| SKUPAJ PRIPRAVLJALNA DELA: |  |  |  | 0
2. | GRADBENA IN ZEMELJSKA DELA
2.1. | Zabijanje Fe tirnic z nosilno AB gredo I.
1 | Izkop zemljine (III-IV.kat) iza AB grede, stopničeno do 2,5 m, deponiranje v bližini | m3 | 240 | 0 | 0
2 | Dobava in vgradnja jeklenih I profilov ali železniških tirnic , dolžine do 5,5 m. Vgradnja z zabijanjem v rastru, kot po detajlu | kos | 43 | 0 | 0
3 | Dobava in vgradnja lesenih ali betonskih pragov, (po šest pragov v višino v 21-ih kampadah) | kos | 126 | 0 | 0
4 | Vgradnja izcednic (PVC fi 80 mm) pod spodjo vrsto pragov v vsaki drugi kampadi, l=1,0m, na nivoju brežine | kos | 11 | 0 | 0
5 | Izdelava dvostranskega opaža s strikotnimi letvicami na vrhu AB grede (na zunanji strani), komplet vsa dela z razopaževanjem, čiščenjem, zlaganjem lesa ter vsemi transporti. | m2 | 108 | 0 | 0
6 | Dobava in vgradnja armature za AB gredo
| fi 10 | kg | 430 | 0 | 0
| fi 16 | kg | 1300 | 0 | 0
7 | Dobava in vgradnja betona C30/37, XD1/XF1 za izdelavo AB grede | m3 | 20 | 0 | 0
8 | Zasip in vgradnja izkopane zemljine, vključno z utrjevanjem do Evd = 40 MN/m2 | m3 | 240 | 0 | 0
9 | Planiranje terena, utrjevanje in zatravitev | m2 | 200 | 0 | 0
2.2. | Zabijanje Fe tirnic z nosilno AB gredo II.
1 | Izkop zemljine (III-IV.kat) iza AB grede, stopničeno do 2,5 m, deponiranje v bližini | m3 | 100 | 0 | 0
2 | Dobava in vgradnja jeklenih I profilov ali železniških tirnic , dolžine do 2,5 m. Vgradnja z zabijanjem v rastru, kot po detajlu | kos | 11 | 0 | 0
3 | Dobava in vgradnja lesenih ali betonskih pragov, (2 krat po dva pragova in 3 krat po štiri pragove v višino v 5-ih kampadah) | kos | 16 | 0 | 0
4 | Izdelava dvostranskega opaža s strikotnimi letvicami na vrhu AB grede (na zunanji strani), komplet vsa dela z razopaževanjem, čiščenjem, zlaganjem lesa ter vsemi transporti. | m2 | 28 | 0 | 0
5 | Dobava in vgradnja armature za AB gredo
| fi 10 | kg | 102 | 0 | 0
| fi 16 | kg | 310 | 0 | 0
6 | Dobava in vgradnja betona C30/37, XD1/XF1 za izdelavo AB grede | m3 | 5 | 0 | 0
7 | Zasip in vgradnja izkopane zemljine, vključno z utrjevanjem do Evd = 40 MN/m2 | m3 | 100 | 0 | 0
8 | Dobava in vgradnja agregata 0-32 mm za cesto, v dolžini 25 m, debeline 0,3 m, uvaljanje, na planumu je potrebno doseči utrjenost Evd = 80 MN/m2 | m3 | 12.5 | 0 | 0
9 | Planiranje terena, utrjevanje in zatravitev | m2 | 100 | 0 | 0
2.3. | Drenaža, meteorni kanal
1 | Strojni izkop jarka globine od 0 do 2,5 m, širine 0,8 m, v terenu III. - VI. kategorije z deponiranjem ob jarku, pripravljeno za zasip. | m3 | 150 | 0 | 0
2 | Ročno in delno strojno planiranje jarka | m1 | 130 | 0 | 0
3 | Dobava in vgradnja ločilnega geosintetika | m2 | 350 | 0 | 0
4 | Dobava in vgradnja drenažne cevi DN 120, 2/3 perf | m1 | 64 | 0 | 0
5 | Dobava in vgradnja drenažne cevi DN 200, 2/3 perf | m1 | 12 | 0 | 0
6 | Dobava in vgradnja drenažne cevi DN 250, 2/3 perf | m1 | 14 | 0 | 0
7 | Dobava in vgradnja rebrastih PP cevi, klase SN 8 , vključno s spojkami in tesnili
| DN 250 | m1 | 39 | 0 | 0
8 | Kompletna izvedba jaška fi 1000 mm, z jeklenim pokrovom, globina do 1,5 m | kos | 2 | 0 | 0
9 | Kompletna izvedba jaška fi 1000 mm, z jeklenim pokrovom, globina do 2,5 m | kos | 1 | 0 | 0
10 | Kompletna izvedba umirjevalnega jaška fi 1000 mm, z jeklenim pokrovom, globina do 1,5 m | kos | 1 | 0 | 0
11 | Dobava in vgrajevanje drenažnega zasipa, granulacije 16 -32 mm, brez finih frakcij prani | m3 | 100 | 0 | 0
12 | Dobava in vgradnja posteljice, granulacije 0-8 mm, v debelini 10 cm | m3 | 3 | 0 | 0
13 | Zasip drenažnega jarka z izkopanim materialom | m3 | 50 | 0 | 0
14 | Izkop, naprava in obdelava iztoka prepusta DN 250, kamen v betonu (60:40), v velikosti 3 x 2,5 m, uporabi se beton kvalitete C25/30 in lomljenec velikosti do 0,3 m, vgradi se 5 skal za razbijanje toka velikosti do 0,5 m | m2 | 7.5 | 0 | 0
15 | Planiranje terena, utrjevanje in zatravitev | m2 | 500 | 0 | 0
| GRADBENA IN ZEMELJSKA DELA - SKUPAJ |  |  |  | 0
3. | ZAKLJUČNA DELA
1 | Ostala dodatna in nepredvidena dela. Obračun po dejanskih stroških porabe časa in materiala po vpisu v gradbeni dnevnik. Ocena stroškov 5 % vrednosti del. | ocena | 1 |  | 0
| ZAKLJUČNA DELA - SKUPAJ |  |  |  | 0
REKAPITULACIJA
1. | PRIPRAVLJALNA DELA |  |  |  | 0
2. | GRADBENA IN ZEMELJSKA DELA |  |  |  | 0
3. | ZAKLJUČNA DELA |  |  |  | 0
|  |  |  | brez DDV | 0
|  |  |  | ddv | 0
|  |  |  | SKUPAJ | 0
4. | TUJE STORITVE
1 | Gemehanski nadzori nadzor | ur | 24 | 0 | 0
2 | Izdelava geodetskega načrta | kom | 1 | 0 | 0
3 | Izdelava načrta izvedenih del PID | kom | 1 | 0 | 0
| TUJE STORITVE - SKUPAJ |  |  |  | 0
|  |  |  | brez DDV | 0
|  |  |  | ddv | 0
|  |  |  | SKUPAJ | 0
REKAPITULACIJA SKUPAJ
1. | PRIPRAVLJALNA DELA |  |  |  | 0
2. | GRADBENA IN ZEMELJSKA DELA |  |  |  | 0
3. | ZAKLJUČNA DELA |  |  |  | 0
4. | TUJE STORITVE |  |  |  | 0
| SKUPAJ brez DDV |  |  |  | 0
| - popust |  | 0% |  | 0
| SKUPAJ S POPUSTOM brez DDV |  |  |  | 0
| DDV |  | 22% |  | 0
| VREDNOST DEL z DDV |  |  |  | 0