## PROJ. PREDRAČUN
POPIS DEL - PREDRAČUN
Šifra | OPIS DEL | Enota | Količina | Cena/e | Vrednost
1.0 | PREDDELA
1.2 | Zakoličba, postavitev in zavarovanje prečnih profilov | m' | 13 | 0 | 0
1.2 | Ureditev popolne zapore ceste s postavitvijo ustrezne signalizacije | kom | 1 | 0 | 0
| PREDDELA SKUPAJ |  |  |  | 0
2.0 | ZEMELJSKA DELA
2.1 | Izkop zemlje II. -III. ktg. za izvedbo kamnitega zidu z nakladanjem, odvozom in deponiranjem materiala v trajni deponiji | m3 | 31 | 0 | 0
2.2 | Izkop mehke hribine IV.-V. ktg. za izvedbo temelja kamnitega zidu z nakladanjem, odvozom in deponiranjem materiala v trajni deponiji | m3 | 21 | 0 | 0
2.3 | Dobava in vgradnja enozrnatega drenažnega materiala v zasip zalednega dela zidu | m3 | 5.5 | 0 | 0
2.4 | Dobava in vgradnja tamponskega lomljenca izravnave vozišča s komprimiranjem do optimalne gostote oziroma EV2 >100 Mpa | m3 | 8.7 | 0 | 0
2.5 | Strojno planiranje in izravnava površin pod zidom | m2 | 52 | 0 | 0
| ZEMELJSKA DELA SKUPAJ |  |  |  | 0
3.0 | GRADBENA IN OBRTNIŠKA DELA
3.1 | Dobava in vgradnja naklonskega podbetona C 10/15, debeline 20 cm v temelj kamnitega zidu in podlago cevnih izpustov | m3 | 5 | 0 | 0
3.2 | Dobava in vgrajevanje zidnih kamnitih blokov volumna do 0.1 m3 za kamniti zid z litim betonskim vezivom C 16/20, razmerje kamen beton 60:40 z obdelavo fug | m3 | 61 | 0 | 0
3.3 | Dobava in vgradnja PVC cevnih izpustov fi 50 mm/2 m, dolžine 2.15 m | kom | 6 | 0 | 0
stran 1/2
Šifra | OPIS DEL | Enota | Količina | Cena/e | Vrednost
3.4 | Izdelava robnega venca krone zidu dimenzij b/H=70/60 cm iz betona C 25/30 XF4 , vključno z vgradnjo armature S500- 206 kg in izdelavo dvostranskega opaža | m3 | 3.9 | 0 | 0
| GRADBENA IN OBRTNIŠKA DELA |  |  |  | 0
4.0 | OPREMA CESTIŠČA
4.1 | Dobavo in vgradnja sidrane jeklene varnostne ograje JVO N2 W6 stebri na 4 m s poševnima zaključnicama dolžine 6.0 m | m' | 24 | 0 | 0
| OPREMA CESTIŠČA SKUPAJ: |  |  |  | 0
5.0 | TUJE STORITVE
5.1 | Projektantski nadzor | ur | 6 | 0 | 0
5.2 | Geotehnični nadzor | ur | 10 | 0 | 0
5.3 | Izdelava geodetskega načrta in projekta izvedenih del – PID | kom | 1 | 0 | 0
| TUJE STORITVE SKUPAJ |  |  |  | 0
| SKUPAJ |  |  |  | 0
| NEPREDVIDENA DELA 5%: |  |  |  | 0
| SKUPAJ brez DDV: |  |  |  | 0
| - popust |  | 0% |  | 0
| SKUPAJ S POPUSTOM brez DDV |  |  |  | 0
| DDV |  | 22% |  | 0
| VREDNOST DEL z DDV: |  |  |  | 0
stran 2/2