## POPIS DEL
SANACIJA NA OBMOČJU UDORA
Št. | Opis | Enota | Količina | Cena/Enoto | Vrednost
A | PRIPRAVLJALNA DELA
1 | Postavitev in zavarovanje profilov za zakoličbo globoke drenaže | kom | 3 | 0 | 0
2 | Določitev in preverjanje položajev, višin in smeri pri gradnji globokih drenaž | pavšal | 1 | 0 | 0
A | PRIPRAVLJALNA DELA SKUPAJ |  |  |  | 0
Št. | Opis | Enota | Količina | Cena/Enoto | Vrednost
GLOBOKA DRENAŽA
B | IZVEDBA GLOBOKE DRENAŽE
1 | Širok izkop v nagibu 3:1 in nakladanje vezljive zemljine/zrnate kamnine – 3.- 4. kategorijee-odstranitev materiala s premetom in z odvozom na primerno deponijo do 10 km | m3 | 290 | 0 | 0
2 | Širok izkop v nagibu 3:1 in nakladanje vezljive zemljine/zrnate kamnine – 3.- 4. kategorijee-odstranitev materiala s premetom in uporabo za zasutje, v plasteh debeline 0.5 m, s sprotnim komprimiranjem | m3 | 280 | 0 | 0
3 | Ureditev in ravnanja planuma temeljnih tal po izkopu (planum temeljnih tal za globoko drenažo, jaške) | m2 | 40 | 0 | 0
4 | Izdelava posteljice iz betona C12/15 pod drenažno cevjo (minimalne debeline 10 cm pod drenažno cevjo, z nagibom 10 stopinj na zgornji strani posteljice) | m3 | 4 | 0 | 0
5 | Izdelava vzdolžne drenaže na ležišču podložnega betona na katero se polaga drenažno cev s trdimi plastičnimi cevmi premera 30 cm. (drenažna cev, naklonski beton in delno obbetoniranje) | m | 65 | 0 | 0
6 | Dobava in vgradnja, drenažna plast iz drobljenca 16-32 mm | m3 | 290 | 0 | 0
7 | Dobava in vgradnja, filc (geotekstil) za zaščito drenažne cevi | m2 | 62 | 0 | 0
8 | Planiranje in zatravitev površine | m2 | 220 | 0 | 0
9 | Izdelava, dobava in vgradnja betonskega jaška, dimenzij 100x100cm. (betonski pokrov, ki je pohodni, ki mora imeti ročaje, da se ga lahko odpre) | kos | 1 | 0 | 0
10 | Iztočna glava (glej detalj) | kos | 1 | 0 | 0
11 | Obloga okoli iztočne glave, s kamnom položenim v beton C25/30 v razmerju: Kamen:beto=70:30 (kosi kamenja naj bodo veliki minimalno pol kubika in maksimano kubik) | m2 | 80 | 0 | 0
B | GLOBOKA DRENAŽA - IZVEDBA GLOBOKE DRENAŽE-SKUPAJ |  |  |  | 0
Št. | Opis | Enota | Količina | Cena/Enoto | Vrednost
F | TUJE STORITVE
1 | Geotehnični nadzor | pavšal | 1 | 0 | 0
2 | Projektantski nadzor | pavšal | 1 | 0 | 0
3 | Projekt izvedenih del | pavšal | 1 | 0 | 0
F | SKUPAJ-TUJE STORITVE |  |  |  | 0

## REKAPITULACIJA
REKAPITULACIJA
SANACIJA NA OBMOČJU ZEMELJSKEGA PLAZU
A | PRIPRAVLJALNA DELA SKUPAJ | 0
B | GLOBOKA DRENAŽA - IZVEDBA GLOBOKE DRENAŽE-SKUPAJ | 0
F | TUJE STORITVE | 0
| SKUPAJ BREZ DDV | 0
| NEPREDVIDENA DELA 15% | 0
| SKUPAJ BREZ DDV | 0
| DDV | 0
| VSE SKUPAJ z DDV | 0