## Lasko Smihel
PROJEKTANTSKE IZMERE IN PREDRAČUN |  |  |  |  | P.2
JP 702421 Debro-Podšmihel Objekt transportne infrastrukture
št.post. | opis | EM | količina | cena/EM | vrednost
I. | PREDDELA - GEODETSKA DELA in PRESTAVITVE VODOV
1 | Geodetska dela pri izvedbi (zakoličba, podajanje in kontrola višin ter potrebnih smeri) | kos | 1 | 0 | 0
2 | Zakoličba komunalnih vodov | kos | 1 | 0 | 0
3 | Izvedba prestavitve TK naročniškega voda v dolžini cca. 50 m z nadzorom. | kos | 1 | 0 | 0
4 | Izvedba prestavitve NN voda v dolžini cca. 50 m z nadzorom. | kos | 1 | 0 | 0
I. | PREDDELA - GEODETSKA DELA in PRESTAVITVE VODOV SKUPAJ |  |  |  | 0
II. | IZVEDBA ZIDU IZ KAMNA V BETONU in UREDITEV ODVODNJAVANJA
OP: | Izvedba zavarovanja iz kamna v betonu svetle višine cca. 3,1 m, s peto širine in globine 1,5 m na podložni beton 20 cm. V zaledju sočasna izvedba drenaže. Dela se izvajajo v kampadah po 5 m.
5 | Široki izkop zemljine II. - III. kategorije, vključno z odvozom v trajno deponijo - izkop za izvedbo zložbe po kampadah dolžine max. 5 m ob geotehničnem nadzoru. | m3 | 72 | 0 | 0
6 | Dobava in vgrajevanje podložnega betona ¦ deb. 20 cm, beton C16/20 X0 Cl 0.2 Dmax16 S2 | m3 | 9.75 | 0 | 0
7 | Izdelava drenaže širine 50 cm za kamnito zložbo- gibljiva drenažna cev L = 15 m, Ø 160 mm položena na posteljico iz betona in obsuta z drenažnim peskom/prodom do višine 60 cm nad drenžano cevjo nato z odstrelom skoraj vse do vrha. | m1 | 15 | 0 | 0
8 | Polaganje PVC cevi za odvodnjo do ponikovalnice - na peščeno podlogo skupno z natičnimi objemkami in tesnili ¦ cev fi 160 mm. Zajema tudi ročni odkop na križanjih. | m1 | 17 | 0 | 0
9 | Polaganje PVC cevi za odvodnjo do ponikovalnice - na peščeno podlogo skupno z natičnimi objemkami in tesnili ¦ cev fi 120 mm. Zajema tudi ročni odkop na križanjih. | m1 | 20 | 0 | 0
10 | Vgradnja kamnitih blokov s strojnim polaganjem kontaktno po izkopni brežini s sprotnim mešanjem z betonom v razmerju 70 % kamniti bloki (Ø 0,4 - 1 m) in 30 % beton, oblikovanje v podanem naklonu | m3 | 97.5 | 0 | 0
11 | Izvedba in dobava vtočnih jaškov (BJ1 in BJ2-ponikovalnica) in pokrovov iz cementnega betona, Ø 100 cm, gl. 3,0 - 4,5 m. | kom | 8 | 0 | 0
II. | IZVEDBA ZIDU IZ KAMNA V BETONU in UREDITEV ODVODNJAVANJA SKUPAJ |  |  |  | 0
III. | KONČNA UREDITEV
OP: | Sportni zasip s komprimacijo za opornim zidom z ustreznim materialom (glinast grušč oz. kamnolomski odstrel) v pripravljeno stopničasto podlago. Humuziranje in ozelenitev
12 | Planiranje - ureditev brežine v stopničast potek za pripravo nasipa. | m3 | 30 | 0 | 0
13 | Zasip brežine do končne kote zavarovanja z glinastim gruščem oz. kamnolomskim odstrelom z utrjevanjem | m3 | 58.5 | 0 | 0
14 | Humuziranje površin nasipov z zasaditvijo (travo in nizkimi grmovnicami), raztiranje v plasteh 10-15 cm z dovozom iz razdalje 20 m in višine 2 m | m2 | 110 | 0 | 0
15 | Asfaltiranje prekopane ceste na ustrezno pripravljeno podlago v debelini 7 cm. Asfalt AC 16 surf B 50/70 A4 Z3 | m2 | 3 | 0 | 0
III. | KONČNA UREDITEV SKUPAJ |  |  |  | 0
VI. | TUJE STORITVE
16 | Projketna dokumentacija za prestavitev NN voda v dolžini cca. 50 m. Elektro Celje | kos | 1 | 0 | 0
17 | Projketna dokumentacija za prestavitev TK naročniškega vodav dolžini cca. 50 m. GVO | kos | 1 | 0 | 0
18 | Krajša popolna zapora ceste dovoljenje Občina Laško, izvede Komunala Laško. | kom | 1 | 0 | 0
19 | Projektantski geotehnični nadzor | ure | 12 | 0 | 0
20 | Izdelava Projekta izvedenih del (PID) | kos | 1 | 0 | 0
21 | Izdelava končnega geodetskega posnetka | kos | 1 | 0 | 0
VI. | TUJE STORITVE SKUPAJ |  |  |  | 0
REKAPITULACIJA IZVEDBE
I. | PREDDELA |  |  |  | 0
II. | IZVEDBA ZIDU IZ KAMNA V BETONU in UREDITEV ODVODNJAVANJA |  |  |  | 0
III. | KONČNA UREDITEV |  |  |  | 0
VI. | TUJE STORITVE |  |  |  | 0
V. | NEPREDVIDENA DELA 3% |  |  |  | 0
| SKUPAJ brez DDV |  |  |  | 0
| - popust | 0% |  |  | 0
| SKUPAJ S POPUSTOM brez DDV |  |  |  | 0
| DDV | 22% |  |  | 0
| VSE SKUPAJ z DDV |  |  |  | 0