## Zaščita ceste
8. | POPIS DEL - Sanacijski elaborat zaščita ceste ogrožene s plazom v Slivnem
1. | PRIPRAVLJALNA DELA
ŠIFRA | OPIS DEL | Enota | Količina | Cena/enoto | Znesek
1 | Ureditev delovišča in dostopnih poti | pav. | 1 |  | 0
2 | Zakoličenje osi zabijanja tračnic | m1 | 50 |  | 0
3 | Posek in odstranitev grmičevja z debli pod cesto in ob propustih, do 10cm z odstranitvijo vej in panjev | m2 | 200 |  | 0
| SKUPAJ PRIPRAVLJALNA DELA: |  |  |  | 0
2. | GRADBENA IN ZEMELJSKA DELA
2.1. | Zabijanje Fe tirnic z nosilno AB gredo
1 | Izkop zemljine (III-IV.kat) za AB gredo in iztoke, do 0,7 m | m3 | 23 |  | 0
2 | Dobava in vgradnja jeklenih I profilov ali železniških tirnic , dolžine do 4,5 m. Vgradnja z zabijanjem kot po detajlu | kos | 26 |  | 0
3 | Dobava in vgradnja lesenih ali betonskih pragov, (po dva praga v višino v 17-ih kampadah) | kos | 34 |  | 0
4 | Dobava in vgradnja podložnega betona C12/15 debeline 10 cm pod za izravnavo tal pod AB gredo | m3 | 2 |  | 0
5 | Izdelava dvostranskega opaža s strikotnimi letvicami na vrhu AB grede (na zunanji strani), komplet vsa dela z razopaževanjem, čiščenjem, zlaganjem lesa ter vsemi transporti. | m2 | 35 |  | 0
6 | Dobava in vgradnja armature za AB gredo
| fi 10 | kg | 200 |  | 0
| fi 16 | kg | 600 |  | 0
7 | Dobava in vgradnja betona C30/37, XD1/XF1 za izdelavo AB grede | m3 | 10 |  | 0
8 | Izkop, naprava in obdelava iztoka prepusta DN 120, kamen v betonu (60:40), v trapez velikosti 2 x 1,0 m, uporabi se beton kvalitete C25/30 in lomljenec velikosti do 0,3 m, vključno s podaljšanjem cevi (cca 2m) | m2 | 4 |  | 0
9 | Dobava in vgradnja agregata 0-32 mm za zapolnitev prostora med AB gredo in cesto, uvaljanje v plasteh, na planumu je potrebno doseči utrjenost Evd = 100 MN/m2 | m3 | 10 |  | 0
10 | Dobava in montaža varovalne ograje na AB gredo | m1 | 33 |  | 0
11 | Planiranje terena, utrjevanje in zatravitev | m2 | 300 |  | 0
2.2. | Voziščne konstrukcije
1 | Preplastitev vozišča, izdelava obrabne in zaporne plasti bituminizirane zmesi AC 8 surf B50/70 A3, v debelini 3 cm | m2 | 130 |  | 0
2 | Izdelava asfaltne mulde širine 40 cm, iz obrabne in zaporne plasti bituminizirane zmesi AC 8 surf B50/70 A3, v debelini 5 cm | m1 | 20 |  | 0
| GRADBENA IN ZEMELJSKA DELA - SKUPAJ |  |  |  | 0
3. | ZAKLJUČNA DELA
1 | Ostala dodatna in nepredvidena dela. Obračun po dejanskih stroških porabe časa in materiala po vpisu v gradbeni dnevnik. Ocena stroškov 5 % vrednosti del. | ocena | 1 |  | 0
| ZAKLJUČNA DELA - SKUPAJ |  |  |  | 0
REKAPITULACIJA
1. | PRIPRAVLJALNA DELA |  |  |  | 0
2. | GRADBENA IN ZEMELJSKA DELA |  |  |  | 0
3. | ZAKLJUČNA DELA |  |  |  | 0
|  |  |  | brez DDV | 0
|  |  |  | ddv | 0
|  |  |  | SKUPAJ | 0
4. | TUJE STORITVE
1 | Gemehanski nadzor | ur | 10 |  | 0
2 | Izdelava geodetskega načrta | kom | 1 |  | 0
3 | Izdelava načrta izvedenih del PID | kom | 1 |  | 0
| TUJE STORITVE - SKUPAJ |  |  |  | 0
|  |  |  | brez DDV | 0
|  |  |  | ddv | 0
|  |  |  | SKUPAJ | 0
REKAPITULACIJA SKUPAJ
1. | PRIPRAVLJALNA DELA |  |  |  | 0
2. | GRADBENA IN ZEMELJSKA DELA |  |  |  | 0
3. | ZAKLJUČNA DELA |  |  |  | 0
4. | TUJE STORITVE |  |  |  | 0
| SKUPAJ |  |  | brez DDV | 0
|  |  |  | ddv | 0
|  |  |  | SKUPAJ | 0