## Popis del
UREDITEV ODSEKOV JP 700121 ZIDANI MOST - GRAČNICA
A. | ODSEK 1, L = 900 m
I. | PREDDELA
1. | Zakoličba karakterističnih točk
|  | kom | 15 | 0
2. | Porušitev in odstranitev asfaltne plasti v debelini do 10 cm
|  | m2 | 6 | 0
3. | Zarez asfalta na stikih z obstoječim asfaltom
|  | m1 | 6 | 0
4. | Demontaža obstoječih JVO ograj, ki so nagnjene in preniske, kompletno s stebrički, nakladanjem in odvozom na skladišče upravljalca ceste
|  | m1 | 0 | 0
I. | PREDDELA |  |  | 0
II. | ZEMELJSKA DELA
1. | Rezanje zaraščenih robov ceste strojno, z nakladanjem in odvozom zemljine na začasno deponijo.
|  | m1 | 640 | 0
2. | Izkop vezljive zemljine 3. kategorije za lokalno sanacijo vozišča globine 0,40 m, z nakladanjem in odvozom na deponijo.
|  | m3 | 105 | 0
3. | Izkop vezljive zemljine 3. kategorije za drenažo, širine do 0,40 m in globine do 0,60 m, z nakladanjem in odvozom na deponijo.
|  | m3 | 15.2 | 0
4. | Planiranje in valjanje planuma temeljnih tal
|  | m2 | 250 | 0
5. | Oblikovanje obstoječega jarka s prilagoditvijo na novo stanje ceste
|  | m1 | 60 | 0
6. | Zasip brežin z izkopanim materialom, z dovozom iz deponije, kompletno s potrebnim planiranjem.
|  | m2 | 264 | 0
7. | Zasip depresij ob trasi ceste z izkopanim materialom, z dovozom iz deponije, kompletno s potrebnim planiranjem.
|  | m3 | 42 | 0
8. | Doplačilo za zatravitev s semenom
|  | m2 | 380 | 0
II. | ZEMELJSKA DELA |  |  | 0
III. | VOZIŠČNE KONSTRUKCIJE
1. | Dobava in vgrajevanje zmrzlinsko odpornega kamnitega materiala 0/63 mm za lokalno sanacijo vozišča
|  | m3 | 105 | 0
2. | Dobava in vgrajevanje tamponskega drobljenca 0/32 mm, vključno s komprimiranjem do zahtevane zbitosti (za asfaltne povozne površine). Tampon se vgradi v deb. cca 10 - 20 cm v predvidenih padcih.
|  | m3 | 487.5 | 0
3. | Ureditev površine drobljenca z valjanjem in planiranjem s točnostjo ± 1 cm
|  | m2 | 3250 | 0
4. | Izkop tampona za asfaltne mulde
|  | m1 | 200 | 0
5. | Dobava in vgrajevanje tamponskega drobljenca 0/32 mm na uvozih in izogibališčih, vključno s komprimiranjem do zahtevane zbitosti v predvidenih padcih.
|  | m3 | 31.5 | 0
6. | Dobava in vgrajevanje enoslojnega asfalta AC 16 surf B 50/70 A4 v deb. 6 cm
|  | m2 | 370 | 0
7. | Doplačilo za izdelavo asfaltnih muld
|  | m2 | 100 | 0
8. | Nasip bankin s tamponskim drobljencem 0/32 mm v širini 50 cm in deb. 6 cm, vključno s komprimiranjem do zahtevane zbitosti.
|  | m2 | 572 | 0
III. | VOZIŠČNE KONSTRUKCIJE |  |  | 0
IV. | ODVODNJAVANJE
1. | Izdelava vzdolžne drenaže, globoke do 0,60 m, na podložni plasti iz cementnega betona, z gibljivimi plastičnimi cevmi premera 110 mm, ter zasipom z drenažnim drobljencem in priklopom na obstoječ betonski jašek.
|  | m1 | 80 | 0
2. | Ureditev vtočnega jaška na prepustu, z dvigom LTŽ rešetke na novo višino, ter obdelavo stranskega vtoka
|  | kom | 1 | 0
IV. | ODVODNJAVANJE |  |  | 0
V. | OPREMA
1. | Dobava in montaža zabite JVO ograje na mestu odstranjene, z vsemi potrebnimi stebri, opremo in zaključki
|  | m1 | 0 | 0
V. | OPREMA |  |  | 0
VI. | OSTALA DELA
1. | Pripravljalna in zaključna dela (priprava in organizacija gradbišča, odstranitev gradbišča po končanih delih)
|  | kpl | 1 | 0
VI. | OSTALA DELA |  |  | 0
REKAPITULACIJA
I. | PREDDELA |  |  | 0
II. | ZEMELJSKA DELA IN TEMELJENJE |  |  | 0
III. | VOZIŠČNE KONSTRUKCIJE |  |  | 0
IV. | ODVODNJAVANJE |  |  | 0
V. | OPREMA |  |  | 0
VI. | OSTALA DELA |  |  | 0
A. | ODSEK 1, L = 900 m |  |  | 0
B. | ODSEK 2.1, L = 930 m
I. | PREDDELA
1. | Zakoličba karakterističnih točk
|  | kom | 15 | 0
2. | Porušitev in odstranitev asfaltne plasti v debelini do 10 cm
|  | m2 | 6 | 0
3. | Zarez asfalta na stikih z obstoječim asfaltom
|  | m1 | 6 | 0
4. | Rušenje obstoječih propustov, z nakladanjem in odvozom ruševin
|  | m1 | 17 | 0
I. | PREDDELA |  |  | 0
II. | ZEMELJSKA DELA
1. | Rezanje zaraščenih robov ceste strojno, z nakladanjem in odvozom zemljine na začasno deponijo.
|  | m1 | 710 | 0
2. | Izkop vezljive zemljine 3. kategorije za lokalno sanacijo vozišča globine 0,40 m, z nakladanjem in odvozom na deponijo.
|  | m3 | 220 | 0
3. | Izkop vezljive zemljine 3. kategorije za drenažo, širine do 0,40 m in globine do 0,60 m, z nakladanjem in odvozom na deponijo.
|  | m3 | 26.4 | 0
4. | Planiranje in valjanje planuma temeljnih tal
|  | m2 | 530 | 0
5. | Oblikovanje obstoječega jarka s prilagoditvijo na novo stanje ceste
|  | m1 | 60 | 0
6. | Zasip brežin z izkopanim materialom, z dovozom iz deponije, kompletno s potrebnim planiranjem.
|  | m2 | 372 | 0
7. | Zasip depresij ob trasi ceste z izkopanim materialom, z dovozom iz deponije, kompletno s potrebnim planiranjem.
|  | m3 | 18 | 0
8. | Doplačilo za zatravitev s semenom
|  | m2 | 445 | 0
II. | ZEMELJSKA DELA |  |  | 0
III. | VOZIŠČNE KONSTRUKCIJE
1. | Dobava in vgrajevanje zmrzlinsko odpornega kamnitega materiala 0/63 mm za lokalno sanacijo vozišča
|  | m3 | 220 | 0
2. | Dobava in vgrajevanje tamponskega drobljenca 0/32 mm, vključno s komprimiranjem do zahtevane zbitosti (za asfaltne povozne površine). Tampon se vgradi v deb. cca 10 - 20 cm v predvidenih padcih.
|  | m3 | 526 | 0
3. | Ureditev površine drobljenca z valjanjem in planiranjem s točnostjo ± 1 cm
|  | m2 | 3380 | 0
4. | Izkop tampona za asfaltne mulde
|  | m1 | 30 | 0
5. | Dobava in vgrajevanje tamponskega drobljenca 0/32 mm na uvozih in izogibališčih, vključno s komprimiranjem do zahtevane zbitosti v predvidenih padcih.
|  | m3 | 31.2 | 0
6. | Dobava in vgrajevanje enoslojnega asfalta AC 16 surf B 50/70 A4 v deb. 6 cm
|  | m2 | 370 | 0
7. | Doplačilo za izdelavo asfaltnih muld
|  | m2 | 15 | 0
8. | Nasip bankin s tamponskim drobljencem 0/32 mm v širini 50 cm in deb. 6 cm, vključno s komprimiranjem do zahtevane zbitosti.
|  | m2 | 702 | 0
III. | VOZIŠČNE KONSTRUKCIJE |  |  | 0
IV. | ODVODNJAVANJE
1. | Izdelava vzdolžne drenaže, globoke do 0,60 m, na podložni plasti iz cementnega betona, z gibljivimi plastičnimi cevmi premera 110 mm, ter zasipom z drenažnim drobljencem in priklopom na obstoječ betonski jašek.
|  | m1 | 110 | 0
2. | Izdelava prepusta iz PVC cevi fi 600 mm, nosilnosti SN 8, polno obbetonirane, kompletno z izdelavo vtočne in iztočne glave.
|  | m1 | 10 | 0
3. | Izdelava prepusta iz PVC cevi fi 400 mm, nosilnosti SN 8, polno obbetonirane, kompletno z izdelavo iztočne glave in priključkom na vtočni jašek.
|  | m1 | 7 | 0
4. | Izdelava vtočnega jaška na prepustu i b.c. fi 60 cm, z LTŽ pokrovom 60/60 cm, ter izdelavo stranskega vtoka
|  | kom | 1 | 0
IV. | ODVODNJAVANJE |  |  | 0
V. | OSTALA DELA
1. | Pripravljalna in zaključna dela (priprava in organizacija gradbišča, odstranitev gradbišča po končanih delih)
|  | kpl | 1 | 0
V. | OSTALA DELA |  |  | 0
REKAPITULACIJA
I. | PREDDELA |  |  | 0
II. | ZEMELJSKA DELA IN TEMELJENJE |  |  | 0
III. | VOZIŠČNE KONSTRUKCIJE |  |  | 0
IV. | ODVODNJAVANJE |  |  | 0
V. | OSTALA DELA |  |  | 0
B. | ODSEK 2.1, L = 930 m |  |  | 0
C. | ODSEK 2.2, L = 620 m
I. | PREDDELA
1. | Zakoličba karakterističnih točk
|  | kom | 10 | 0
2. | Porušitev in odstranitev asfaltne plasti v debelini do 10 cm, z odvozom v deponijo
|  | m2 | 208 | 0
3. | Zarez asfalta na stikih z obstoječim asfaltom
|  | m1 | 16 | 0
4. | Pazljiva demontaža obstoječih betonskih kanalet, z zlaganjem ob trasi za kasnejšo uporabo.
|  | m1 | 40 | 0
I. | PREDDELA |  |  | 0
II. | ZEMELJSKA DELA
1. | Rezanje zaraščenih robov ceste strojno, z nakladanjem in odvozom zemljine na začasno deponijo.
|  | m1 | 310 | 0
2. | Izkop vezljive zemljine 3. kategorije za lokalno sanacijo vozišča globine 0,40 m, z nakladanjem in odvozom na deponijo.
|  | m3 | 160.8 | 0
3. | Izkop vezljive zemljine 3. kategorije za kanalizacijo - drenažo, širine do 0,60 m in globine do 0,60 m, z nakladanjem in odvozom na deponijo.
|  | m3 | 14.4 | 0
4. | Planiranje in valjanje planuma temeljnih tal
|  | m2 | 276 | 0
5. | Oblikovanje obstoječega jarka s prilagoditvijo na novo stanje ceste
|  | m1 | 75 | 0
II. | ZEMELJSKA DELA |  |  | 0
III. | VOZIŠČNE KONSTRUKCIJE
1. | Dobava in vgrajevanje zmrzlinsko odpornega kamnitega materiala 0/63 mm za lokalno sanacijo vozišča
|  | m3 | 107.2 | 0
2. | Dobava in vgrajevanje tamponskega drobljenca 0/32 mm, vključno s komprimiranjem do zahtevane zbitosti (za asfaltne povozne površine). Tampon se vgradi v deb. cca 20 cm v predvidenih padcih.
|  | m3 | 53.6 | 0
3. | Ureditev površine drobljenca z valjanjem in planiranjem s točnostjo ± 1 cm
|  | m2 | 276 | 0
4. | Prebrizg obstoječe asfaltne površine z emulzijo, s predhodnim pometanjem
|  | m2 | 1907 | 0
5. | Dobava asfaltne mase AC 16 base B50/70 A3, ter vgrajevanje v posedene dele cestišča za izravnavo
|  | ton | 50 | 0
6. | Dobava in vgrajevanje grobega asfalta AC 22 base B50/70 A3 na mestih saniranja podlage v deb. 6 cm
|  | m2 | 216 | 0
7. | Dobava in vgrajevanje finega asfalta AC 11 surf B50/70 A3 za preplastitev obstoječega cestišča v deb. 4 cm
|  | m2 | 2115 | 0
8. | Nasip bankin s tamponskim drobljencem 0/32 mm v širini 50 cm in povprečni deb. 5 cm, vključno s komprimiranjem do zahtevane zbitosti.
|  | m2 | 1550 | 0
III. | VOZIŠČNE KONSTRUKCIJE |  |  | 0
IV. | ODVODNJAVANJE
1. | Izdelava vzdolžne drenaže, globoke do 0,60 m, na podložni plasti iz cementnega betona, s PVC drenažno kanalizacisjkimi cevmi fi 315 mm, ter zasipom z drenažnim drobljencem in priklopom na obstoječ betonski jašek.
|  | m1 | 40 | 0
2. | Izdelava vtočnega jaška iz b.c. fi 60 cm, z AB pokrovom, ter ureditvijo vtoka iz obstoječih betonskih kanalet.
|  | kom | 1 | 0
3. | Montaža deponiranih betonskih kanalet na podložni plasti iz cementnega betona, z uporabo 25% novih, kompletno s fugiranjem in zasipom položenih kanalet
|  | m1 | 40 | 0
IV. | ODVODNJAVANJE |  |  | 0
V. | OSTALA DELA
1. | Pripravljalna in zaključna dela (priprava in organizacija gradbišča, odstranitev gradbišča po končanih delih)
|  | kpl | 1 | 0
V. | OSTALA DELA |  |  | 0
REKAPITULACIJA
I. | PREDDELA |  |  | 0
II. | ZEMELJSKA DELA IN TEMELJENJE |  |  | 0
III. | VOZIŠČNE KONSTRUKCIJE |  |  | 0
IV. | ODVODNJAVANJE |  |  | 0
V. | OSTALA DELA |  |  | 0
C. | ODSEK 2.2, L = 620 m |  |  | 0
SKUPNA REKAPITULACIJA
A. | ODSEK 1, L = 900 m |  |  | 0
B. | ODSEK 2.1, L = 930 m |  |  | 0
C. | ODSEK 2.2, L = 620 m |  |  | 0
| SKUPAJ |  |  | 0
| DDV 22% |  |  | 0
| SKUPAJ z DDV |  |  | 0