## osnova
POPIS GRADBENO OBRTNIŠKIH DEL
OBJEKT: | KAPELICA IN ŽEGNANI STUDENEC
LAŠKO - JAGOČE
INVESTITOR: | OBČINA LAŠKO
VREDNOST DEL EUR: | 0
DDV NI UPOŠTEVAN
LJUBLJANA, december 2020

## rekapitulacija
REKAPITULACIJA
A. | GRADBENA DELA | 0
B. | OBRTNIŠKA DELA | 0
| SKUPAJ GRADBENO OBRTNIŠKA DELA: | 0

## gradbena dela
A. GRADBENA DELA
1 | Zakoličba nove ureditve, postavitev in zavarovanje profilov.
| komplet | 1 | a' | 0 | 0
2 | Rušenje kamnitega tlaka ploščadi vključno s podlago. Skupna debelina do 20 cm. Točno debelino se določi na licu mesta.
| m2 | 35 | a' | 0 | 0
3 | Rušenje stopnic iz naravnega lomljenega kamna, vključno z betonsko podlago.
| m3 | 2.8 | a' | 0 | 0
4 | Rušenje lesenih dotrajanih klopi in naslona. Velikost cca 200 x 50 cm, odvoz v trajno deponijo.
| kos | 2 | a' | 0 | 0
5 | Rušenje kamnitih zidanih podstavkov klopi kompletno s temeljem in odvoz v trajno deponijo.
| kos | 4 | a' | 0 | 0
6 | Rušenje korita - napajališča.
| komplet | 1 | a' | 0 | 0
7 | Kombinirani izkop v terenu III. - IV. Ktg., nakladanje in odvoz izkopanega materiala na deponijo za kasnejši zasip in ureditev terena. 50% ročno, 50% strojno. Ocena.
| m3 | 32 | a' | 0 | 0
8 | Zemeljski planum dna izkopa, uvaljanje, dosipavanje, planiranje.
| m2 | 50 | a' | 0 | 0
9 | Dobava in vgrajevanje nasutja iz kamnitega drobljenca, frakcije 0-32 mm, z utrditvijo v plasteh.
| m3 | 16 | a' | 0 | 0
10. | Dobava in vgrajevanje podložnega betona C 12/15, v debelini 8 cm.
| m3 | 4 | a' | 0 | 0
11. | Dobava in vgrajevanje betona C 25/30, v pasovne temelje in zidove.
| m3 | 6.2 | a' | 0 | 0
12. | Dobava in vgrajevanje betona C 25/30, v talne plošče debeline 20 cm, v naklonu.
| m3 | 8.7 | a' | 0 | 0
13. | Dobava, rezanje, krivljenje in vezanje rebraste armature. Srednje komplicirana armatura. Ocena.
| kg | 1200 | a' | 0 | 0
14. | Dvostranski opaž ravnih pasovnih temeljev, z montažo in demontažo.
| m2 | 9.6 | a' | 0 | 0
15. | Dvostranski opaž ravnih zidov višine do 2,50 m, z montažo in demontažo. Enostransko opaž za vidni beton.
| m2 | 21 | a' | 0 | 0
16. | Opaž stranic talne plošče višine 20 cm, z montažo in demontažo.
| m1 | 17 | a' | 0 | 0
17. | Obnova obstoječega kamnitega zidu:
- čiščenje zidu, eventuelna odstranitev malte iz fug ter odstranitev poškodovanih kamnov
- ponovno fugiranje kamnitega zidu s cementno malto z eventuelno vzidavo novih kamnov
Točen obseg del in način izvedbe se določi na licu mesta.
| m2 | 18 | a' | 0 | 0
18. | Dobava in izdelava stopnic iz naravnega lomljenega kamna, vključno z betonsko podlago in fugiranje s cementno malto. Preseka 15 x 33 cm.
| m1 | 16 | a' | 0 | 0
19. | Izdelava točkovnega AB temelja za vodno zajetje, velikosti cca 190 x 80 x 100 cm, vključno z betonom C 25/30, armaturo in opažem.
| komplet | 1 | a' | 0 | 0
20. | Izdelava vodnega zajetja iz brušenega betona izdelanega iz stene debeline 25 cm, dolžine 190 cm, višine 190 cm, spodaj jašek - izvir izdelan prav tako iz brušenega betona, presek 106 x 40 x 30 cm, debelina sten 10 cm, kompletno z betonom, opažem in armaturo. Betonski elementi ( vidni deli ) zaščiteni z brezbervnim premazom.
| komplet | 1 | a' | 0 | 0
21. | Izdelava betonskega jaška velikosti cca 80 x 80 x 80 cm, kompletno z ltž pokrovom in ltž okvirjem, pohodna izvedba.
| kos | 1 | a' | 0 | 0
22. | Dobava in vgrajevanje nasutja iz prodca v debelini 40 cm s predhodnim polaganjem filca. Debelina nasutja 10 cm. Drenažno nasutje v pasovih.
| m1 | 37 | a' | 0 | 0
23. | Izdelava elipse ( oblikovanje ) za novo zajetje, v čim večji meri posnetek obstoječega zajetja. Velikost cca 55 x 35 cm, globine cca 150 cm. Oblikovanje z betonom z dodatki proti zmrzovanju.
| komplet | 1 | a' | 0 | 0
24. | Razna manjša in nepredvidena gradbena dela. Obračun po potrditvi nadzornega organa. Ocena.
KV delavec
| ur | 24 | a' | 0 | 0
PK delavec
| ur | 24 | a' | 0 | 0
NK delavec
| ur | 12 | a' | 0 | 0
25. | Preboj - izrez temeljne plošče debeline 20 cm za zasaditev drevesa. Variantno se lahko izdela opaž ored betoniranjem AB plošče. Premera 80 cm.
| kos | 1 | a' | 0 | 0
26. | Prilagoditev - dvig pokrova revizijskega jaška premera 60 cm.
| kos | 1 | a' | 0 | 0
|  |  |  | SKUPAJ | 0

## obrtniška dela
B. OBRTNIŠKA DELA
1 | Izdelava, dobava in montaža - spajanje, obstoječe cevi z lijem iz nerjaveče pločevine.
| kos | 2 | a' | 0 | 0
2 | Izdelava, dobava in montaža inoks profila 10 x 10 mm, dolžine cca 40 cm, montirano na korito.
| kos | 2 | a' | 0 | 0
3 | Izdelava, dobava in montaža nerjavečega profila 300 x 4 mm, kot zaključek - stik med lesenim tlakom in asfaltom.
| m1 | 8 | a' | 0 | 0
4 | Izdelava, dobava in montaža lesenega poda iz narebranih macesnovih desk debeline 2,8 cm, širine 12 cm, vključno s podkonstrukcijo iz macesnovih moralov ter PVC ( gumi ) podložk 35 - 55 mm za niveliranje. Med deskami in podkonstrukcijo gumi trak 7 x 15 mm za ločitev desk.
| m2 | 44 | a' | 0 | 0
5 | Izdelava, dobava in montaža kovinske ograje iz profilov 40 x 40 x 4 mm, sidrana - pritrjena v betonsko podlago. Ograja višine 100 cm, vertikalni raster, vroče cinkana, finalno prašno barvana.
| m1 | 4.2 | a' | 0 | 0
6 | Doplačilo za izvedbo izreza - pokrov nad revizijskim jaškom, ki je snemljiv. Premer 60 cm.
| kos | 1 | a' | 0 | 0
7 | Izdelava, dobava in montaža klopi:
- podstavek klopi izdelan iz brušenega betona dimenzije 45 x 40 - 93 x 10 cm ( 2 kos ) vijačen na AB talno ploščo
- obloga ( sedalna ploskev in naslon ) z macesnovimi skoblanimi morali preseka 18 x 10 cm dolžine 180 cm ( sedalo 4 kos + naslon 3 kos ).
Klop tlorisne vel. ( 45 + 22 ) x 180 cm.
Izdelava po shemi projektanta.
| komplet | 3 | a' | 0 | 0
8 | Dobava in polaganje vgreznjenih plošč iz naravnega lomljenega kamna, različnih velikosti, debeline cca 10 cm.
| kos | 20 | a' | 0 | 0
9 | Dobava in vgrajevanje "robnikov "iz corten pločevine kot obrobe cvetličnih gred. Višine cca 20 cm, debeline 5 mm. Ocena.
| m1 | 50 | a' | 0 | 0
10. | Dobava in zasaditev dreves - breza, kompletno z izkopom in zasutjem sadilnih jam in opornimi lesenimi količki.
| kos | 3 | a' | 0 | 0
11. | Čiščenje obstoječih dreves, grmičevja v radiju cca 8 m okrog kapelice. Točen obseg del se določi na licu mesta.
| komplet | 1 | a' | 0 | 0
12. | Ureditev - niveliranje površin z delnim odkopom, planiranjem, dosipavanjem zemlje, utrjevanje in sejanje trave. Ocena.
| m2 | 100 | a' | 0 | 0
13. | Obnova kapelice skladno z dogovorom z ZVKDS:
- pregled kapelice
- popravilo oziroma ponovno prekritje strehe
- odstranitev poškodovanih ometov in krpanje ometov
- slikanje površin z belo barvo
- pleskanje kovanih vrat z antracitno barvo RAL 7016, s predhodnim prebrušenjem obstoječe barve
Točen obseg del se določi na licu mesta.
| komplet | 1 | a' | 0 | 0
14. | Dobava in vgradnja kaljenega stekla debeline 10 mm, vgradnja na zajetje, na kamnito podlago, z elastičnim kitom. Steklo eliptične osnove vel. 59 x 39 cm.
| kos | 1 | a' | 0 | 0
15. | Dobava in montaža točkovne talne osvetlitve stopnic.
| komplet | 1 | a' | 0 | 0
16. | Dobava in montaža točkovne podosvetlitve križa v niši kapelice
| komplet | 1 | a' | 0 | 0
17. | Izkop za napeljavo električnih kablov z odmetom na rob izkopa. Dobava in polaganje kablov za svetila v zaščitni cevi. Zasipavanje z utrjevanjem in končnim finim planiranjem, kjer je to potrebno.
| m1 | cca30,00 | a'
18. | Razna manjša in nepredvidena obrtniška dela. Upoštevano 10% vrednosti obrtniških del. Ocena.
| EUR | 1 | a'
|  |  |  | SKUPAJ | 0