## List1
POPIS DEL - PREDRAČUN
Šifra | OPIS DEL | Enota | Količina | Cena na enoto | Znesek
1.0 | PREDDELA
1.1 | Zakoličba, postavitev in zavarovanje prečnih profilov elementov sanacije | m' | 28 | 0 | 0
1.2 | Ureditev polovične delno popolne zapore ceste s postavitvijo ustrezne signalizacije | kom | 1 | 0 | 0
| PREDDELA SKUPAJ EUR |  |  |  | 0
2.0 | ZEMELJSKA DELA
2.1 | Strojni izkop zemljin II.-IV. kat. za izvedbo temelja kamnitega zidu in drenažnega rebra z azpiranjme ozuorma zavarovanjem izkopov, nakladanjem, odvozom in deponiranjem na trajni deponiji do 20 km (65%) | m3 | 436.3 | 0 | 0
2.2 | Dobava in vgrajevanje kamnitega drenažna filtra, zasipa ziud in temena drenažnih cevi debeline 40 cm | m3 | 52.8 | 0 | 0
2.3 | Dobava in vgradnja tamponskega lomljenca debeline 40 cm v vozišče razširitve s komprimiranjem do optimalne gostote oziroma EV2 >110 Mpa | m3 | 28.4 | 0 | 0
2.4 | Zasip krone drenažnega rebra z izkopnim optimalno vgrajenim začasno deponiranim materialom | m3 | 189.1 | 0 | 0
2.5 | Strojno planiranje površin območja drenažnega rebra in površin zaledja zidu | m2 | 362 | 0 | 0
| ZEMELJSKA DELA SKUPAJ |  |  |  | 0
3.0 | GRADBENA IN OBRNIŠKA DELA
3.1 | Dobava in vgrajevanje podbetona C16/20, debeline 0.20 m, intaktno vgrajenega v izkop temeljnega dela kamnitega zidu in drenažno rebro | m3 | 11.3 | 0 | 0
3.2 | Dobava in vgrajevanje drobnega kamnitega lomljenca v kamniti zid , volumna do 0,10 m3 z betonskim vezivom C 16/20, razmerje kamen beton 70:30 vključno z fugiranjem vidnega dela zidu | m3 | 119.9 | 0 | 0
3.3 | Izdelava robnega venca z previsom dimenzij b/h=100x20 cm iz betona C 25/30 XC4 , vključno z vgradnjo armature S500 218,10 kg in izdelavo dvostranskega opaža z vgradnjo trikotnih letev | m3 | 3 | 0 | 0
3.4 | Dobava in izdelava kamnitega ploskovnega trikotnega stožča na zaključku zidu | m3 | 4.8 | 0 | 0
3.5 | Dobava in vgrajevanje kamnitih blokov volumna 0.1-0.6 m3 v kamnito drenažno rebro | m3 | 101.3 | 0 | 0
3.6 | Dobava in položitev trdostenske drenažne cevi (stidren) DN 110 za izvedbo vzdolžne drenaže zidu in drenažnega rebra | m' | 29.1 | 0 | 0
3.7 | Kompletna izdelava slepega jaška iz BC fi 80 cm z betonskim pokrovom višine H = 1.0 m z izdelavo vtokov in iztoka | kom | 1 | 0 | 0
3.8 | Kompletna izdelava revizijskega jaška iz BC fi 80 cm z betonskim pokrovom višine H = 2.65 m z izdelavo vtokov in iztoka | kom | 1 | 0 | 0
3.9 | Izdelava iztoka iz revizijskega jaška z izkopom (cca. 1,5 m3/m’) s polaganjem vgradnjo PVC cevi DN 160 in zasipom, vgrajevanjem materiala iz izkopa in izdelavo iztoka v obstoječ jašek cevnega prepusta | m' | 15.8 | 0 | 0
| GRADBENA IN OBRTNIŠKA DELA SKUPAJ |  |  |  | 0
stran 1/2
Šifra | OPIS DEL | Enota | Količina | Cena na enoto | Znesek
4.0 | OBNOVA CESTIŠČA
4.1 | Rezanje asfalta v območju sanacije | m' | 8 | 0 | 0
4.2 | Dobava in vgradnja asfaltnega sloja AC 16 base B50/70 A4, debeline 8 cm | m2 | 66.6 | 0 | 0
4.3 | Dobava in vgradnja asfaltnega sloja za izvedbo mulde AC 16 base 50/70 A4, debeline 8 cm, širine 50 cm | m' | 19.2 | 0 | 0
| OBNOVA CESTIŠČA SKUPAJ |  |  |  | 0
5.0 | TUJE STORITVE
5.1 | Projektantski nadzor | ur | 10 | 0 | 0
5.2 | Geotehnični nadzor | ur | 15 | 0 | 0
5.3 | Izdelava geodetskega načrta in projekta izvedenih del – PID | kom | 1 | 0 | 0
| TUJE STORITVE SKUPAJ EUR |  |  |  | 0
REKAPITULACIJA
| SKUPAJ brez DDV |  |  |  | 0
| NEPREDVIDENA ALI VEČDELA v višini 10% |  |  |  | 0
| SKUPAJ z nepredvidenimi deli brez DDV |  |  |  | 0
| - popust |  | 0% |  | 0
| SKUPAJ s popustom brez DDV |  |  |  | 0
| DDV |  | 22% |  | 0
| VREDNOST DEL z DDV |  |  |  | 0
stran 2/2