## PREDRAČUN
POPIS DEL - PREDRAČUN
Šifra | OPIS DEL | Enota | Količina | Cena/e | Vrednost
1.0 | PREDDELA
1.1 | Zakoličba, postavitev in zavarovanje prečnih profilov | m | 56.2 | 0 | 0
1.2 | Ureditev polovične delno popolne zapore ceste s postavitvijo predpisane signalizacije | kom | 1 | 0 | 0
| PREDDELA SKUPAJ |  |  |  | 0
2.0 | ZEMELJSKA DELA
2.1 | Ostranitev obstoječega asfalta z odvozom in deponiranjem na trajni deponiji | m2 | 183.6 | 0 | 0
2.2 | Izkop zemlje II. -III. ktg. za izvedbo kamnite zložbe in cestnega nasipa z nakladanjem, odvozom in deponiranjem materiala v trajni deponiji | m3 | 1110.8 | 0 | 0
2.3 | Izkop preperini in mehki hribine IV. ktg za temelj kamnite zložbe z nakladanje, odvozom in deponiranjem materiala v trajni deponiji | m3 | 103.35 | 0 | 0
2.4 | Dobava in vgradnja naklonskega podbetona C 10/15, debeline 15 cm v temelj kamnite zložbe | m3 | 17.6 | 0 | 0
2.5 | Dobava in vgrajevanje kamnitega drenažna filtra, 40 cm nad temenom drenažne cevi | m3 | 10.6 | 0 | 0
2.6 | Dobava in vgrajevanje kamnitih blokov volumna do 0.25 m3 v kamnito zložbo z betonskim vezivom C 16/20, razmerje kamen beton 70:30 | m3 | 552.4 | 0 | 0
2.7 | Dobava in vgradnja kamnitega lomljenca v cestih nasip, v plasteh do 50 cm s komprimiranjem do optimalne gostote oziroma EV2 >60 Mpa | m3 | 478.5 | 0 | 0
2.8 | Dobava in vgradnja tamponskega lomljenca obnove ceste in bankine v debelini 50 cm s komprimiranjem do optimalne gostote oziroma EV2 >110 Mpa | m3 | 134.1 | 0 | 0
2.9 | Zasip brežine cestnega nasipa s plodno zemljino in zatravitvijo | m2 | 343.8 | 0 | 0
stran 1/3
Šifra | OPIS DEL | Enota | Količina | Cena/e | Vrednost
2.10 | Strojno planiranje površin pod kamnito zložbo | m2 | 1372.8 | 0 | 0
| ZEMELJSKA DELA SKUPAJ |  |  |  | 0
3.0 | GRADBENA IN OBRTNIŠKA DELA
3.1 | Dobava in položitev trdostenske drenažne cevi DN 110 izvedbo vzdolžne drenaže zalednega dela zložbe | m | 53.1 | 0 | 0
3.2 | Kompletna izdelava vtočnega cestnega jaška BC f 80 cm, višine H = 2.0 m zaščitenega s pokorvom, z izdelavo stranskega vtoka in iztoka | kom | 1 | 0 | 0
3.3 | Kompletna izdelava cevnega prepusta iz PVC DN 400 v celoti obbetoniran z betonom C16/20, z izkopom ( cca 1,5 m3/m') in optimalno vgrajenim kamnitim zasipom | m' | 8 | 0 | 0
3.4 | Kompletna izdelava revizijskega jaška iz BC fi 80 cm z betonskim pokrovom, višine H = 5.3 m z izdelavo vtoka in iztoka | kom | 1 | 0 | 0
3.5 | Izdelava iztoka iz revizijskega jaška z izkopom (cca. 2,0 m3/m’) s polaganjem vgradnjo PVC cevi DN 400 in zasipom, vgrajevanjem materiala iz izkopa in izdelavo iztočne glave-kamen v betonu in tlakovaega iztoka | m' | 20.8 | 0 | 0
| GRADBENA IN OBRTNIŠKA DELA SKUPAJ |  |  |  | 0
4.0 | OBNOVA IN OPREMA CESTE
4.1 | Rezanje asfalta v območju sanacije | m' | 7 | 0 | 0
4.2 | Dobava in vgradnja asfaltnega sloja AC 16 base 50/70 A3, debeline 8 cm obnove ceste | m2 | 183.7 | 0 | 0
4.3 | Izdelava mulde iz bitominiziranega drobljenca AC 16 base 50/70 A3 , debeline 8 cm in širine 50 cm | m' | 57 | 0 | 0
| OBNOVA CESTE SKUPAJ |  |  |  | 0
stran 2/3
Šifra | OPIS DEL | Enota | Količina | Cena/e | Vrednost
5.0 | TUJE STORITVE
5.1 | Projektantski nadzor | ur | 10 | 0 | 0
5.2 | Geotehnični nadzor s kontrolnimi meritvami | ur | 25 | 0 | 0
5.3 | Izdelava geodetskega načrta in projekta izvedenih del – PID | kom | 1 | 0 | 0
| TUJE STORITVE SKUPAJ |  |  |  | 0
REKAPITULACIJA
SKUPAJ brez DDV |  |  |  |  | 0
NEPREDVIDENA ALI VEČDELA v višini 10% |  |  |  |  | 0
SKUPAJ z nepredvidenimi deli brez DDV |  |  |  |  | 0
- popust |  |  | 0% |  | 0
SKUPAJ s popustom brez DDV |  |  |  |  | 0
DDV |  |  | 22% |  | 0
VREDNOST DEL z DDV |  |  |  |  | 0
stran 3/3