## PROJ. PREDRAČUN
POPIS DEL IN PREDIZMERE
Šifra | Opis del | enota | količina | cena /enoto | znesek
1.0 | PREDDELA
1.1 | Zakoličba, postavitev in zavarovanje prečnih profilov | m | 23.6 | 0 | 0
1.2 | Ureditev popolne in delno polovične zapore ceste s postavitvijo ustrezne signalizacije | kom | 1 | 0 | 0
1.3 | Rušitev obstoječe vezne grede zabiti profolov z odvozom in deponiranjem na trajni deponiji | m3 | 1.72 | 0 | 0
1.4 | Transport garniture za izkop pilotov fi 60 cm na gradbišče, organizacija delovišča in lokalnimi premiki na posamezne pilote | pav | 1 | 0 | 0
1.5 | Začasna odstranitev JVO z deponiranjem na delovišču | m | 24 | 0 | 0
| Preddela skupaj |  |  |  | 0
2.0 | ZEMELJSKA DELA IN TEMELJENJE
2.1 | Izkop zemlje II. - III. ktg. za izvedbo veznih gred, obnove ceste z ndeponiranjem na delovišču za ponivno vgradnjo in delni odvozom in deponiranjem materiala v trajni deponiji (25%) | m3 | 8 | 0 | 0
2.2 | Izkopi za pilote z garnituro za izkop pilotov fi 60 cm v težki zemljini | m' | 50 | 0 | 0
2.3 | Izkopi za pilote z garnituro za izkop pilotov fi 60 cm v preperini in trdni hribini | m' | 34 | 0 | 0
2.4 | Nakladanje in odvoz zemljin izkopov za pilote z deponiranjem v trajni deponiji | m3 | 28.5 | 0 | 0
2.5 | Kontrola zveznosti pilotov (25% števila pilotov) | kom | 3 | 0 | 0
2.6 | Vgradnja deponiranega tamponskega lomljenca za zasip vezbih in fina izravana s komprimiranjem do optimalne gostote oziroma EV2 >100 Mpa | m3 | 6 | 0 | 0
| Zemeljska dela in temeljenje skupaj: |  |  |  | 0
3.0 | GRADBENA IN OBRTNIŠKA DELA
3.1 | Dobava in vgradnja naklonskega podbetona C 10/15, debeline 10 cm pod vezno gredo | m3 | 1.3 | 0 | 0
3.2 | Izdelava dvostranskega vezanega ravnega opaža veznih gred višine do 1 m | m2 | 23.6 | 0 | 0
3.3 | Priprava in postavitev rebrastih žic iz visokovrednega jekla S500 B s premerom za srednje zahtevno ojačitev, piloti in vezni gredi | kg | 2471 | 0 | 0
Šifra | Opis del | enota | količina | cena /enoto | znesek
3.4 | Priprava in vgraditev vodonepropustnega cementnega betona C 25/30 na kontraktorski način v pilote | m3 | 22 | 0 | 0
3.5 | Priprava in vgraditev mešanice vodonepropustnega cementnega betona C 25/30 XF4, XC4 v vezni gredi | m3 | 6.8 | 0 | 0
3.6 | Odstranitev odvečnega betona z vrha pilotov s kompresorjem | m3 | 1 | 0 | 0
| Gradbena in obrtinška dela skupaj: |  |  |  | 0
4.0 | OBNOVA IN OPREMA CESTIŠČA
4.1 | Rezanje asfalta v območju sanacije | m' | 16.6 | 0 | 0
4.2 | Dobava in vgradnja asfaltnega sloja AC 16 base B50/70 A4, debeline 8 cm | m2 | 17.1 | 0 | 0
4.3 | Dobava in vgradnja sidernih jeklenih stebtičkov ( 4 kom) in ponovna montaža deponirane JVO | m' | 24 | 0 | 0
| Obnova in oprema cestišča skupaj |  |  |  | 0
5.0 | TUJE STORITVE
5.1 | Projektantski nadzor | ur | 4 | 0 | 0
5.2 | Geotehnični nadzor | ur | 8 | 0 | 0
5.3 | Izdelava geodetskega načrta in projekta izvedenih del – PID | kom | 1 | 0 | 0
| Tuje storitve skupaj: |  |  |  | 0
| SKUPAJ EUR |  |  |  | 0
| NEPREDVIDENA ALI VEČDELA 5% |  |  |  | 0
| SKUPAJ BREZ DDV: |  |  |  | 0
| DDV 22% EUR: |  |  |  | 0
| VREDNOST DEL EUR: |  |  |  | 0