## Sanacija skupaj
POPIS DEL Z OCENO INVESTICIJE
Plaz na gozdni cesti Tajna - Požarniški rob
Geološko poročilo z načrtom stabilizacije, GM - 22 / 2024
REKAPITULACIJA
1.0 | PREDDELA | 0
2.0 | KAMNITA ZLOŽBA | 0
3.0 | TUJE STORITVE | 0
| SKUPAJ : | 0
| DDV 22% | 0
| VSE SKUPAJ : | 0

## preddela
POPIS DEL Z OCENO INVESTICIJE
Plaz na gozdni cesti Tajna - Požarniški roba
PREDDELA
Št. | Šifra | OPIS DELA | Enota | Količina | Cena | VREDNOST
| 1.0 | PREDDELA
1. |  | Geodetska dela - postavitev zakoličbenih točk, zakoličba podzemnih vodov ( vodovod, kabelska / optika…) ter druga geodetska dela | kpl | 1 |  | 0
2. |  | Postavitev in zavarovanje prečnih profilov za zakoličbo objekta. | kos | 10 |  | 0
3. |  | Priprava in organizacija gradbišča, vključno z odstranitvijo po končanih delih (postavitev gradbiščne ograje, gradbiščnih tabel, začasnih kontejnerjev/pisarniških prostorov z vzdrževanjem, sanitarij, izdelava začasne deponije, transport mehanizacije in opreme, zagotavljanje varstva pri delu,...). | kpl | 1 |  | 0
4. |  | Odstranitev grmovja in dreves z debli premera do 60 cm ter vej na gosto porasli površini | m2 | 100 |  | 0
| 1.0 | PREDDELA SKUPAJ: |  |  |  | 0
REKAPITULACIJA
| 1.0 | PREDDELA |  |  |  | 0
| 1.1 | NEPREDVIDENA DELA 10% |  |  |  | 0
|  | SKUPAJ : |  |  |  | 0
|  | DDV 22% |  |  |  | 0
|  | VSE SKUPAJ : |  |  |  | 0

## kamnita zložba
POPIS DEL Z OCENO INVESTICIJE
Plaz na gozdni cesti Tajna - Požarniški rob
KAMNITA ZLOŽBA
Št. | Šifra | OPIS DELA | Enota | Količina | Cena | VREDNOST
| 2.0 | KAMNITA ZLOŽBA
1. |  | Strojni izkopi v zemljini III. kategorije vključno z nakladanjem in prevozom materiala na trajno deponijo in začasno deponijo. Izkopi se izvedejo v naklonu 1:1 - 60 m3 na začasno deponijo | m3 | 500 |  | 0
2. |  | Strojni izkopi v zemljini IV. in V. kategorije vključno z nakladanjem in prevozom materiala na trajno deponijo | m3 | 100 |  | 0
3. |  | Dobava,varjenje, rezanje in priostrenje jeklenih profilov HEA 200, jeklo S235. 10 kom.dolžine-5.0m .(Za varovanje brežine, po potrebi) | kg | 2115 |  | 0
4. |  | Zabijanje profilov.(Po potrebi) | kos | 10 |  | 0
5. |  | Ureditev planuma temeljnih tal vezljive zemljine/zrnate kamnine – 3. kategorije. | m2 | 75 |  | 0
6. |  | Dobava in vgradnja podložnega betona C12/15 debeline 30 cm za temelje zložbe | m3 | 23 |  | 0
7. |  | Dobava in izdelava enostranskega podprtega opaža za betonski temelj (višina temelja do 0.30 m). Komplet vsa dela z razopaževanjem, čiščenjem, zlaganjem ter vsemi transporti. | m2 | 20 |  | 0
8. |  | Dobava in vgraditev cementnega betona C25/30, XC2, D32, S2. Temelj zložbe v višini 0.3 m. | m3 | 23 |  | 0
9. |  | Dobava in vgradnja betona C20/25 in lomljenec 30-100 cm v razmerju 30:70 za izdelavo kamnite zložbe; v postavki količina tudi za stabilizacijo v primeru mehkejših temeljnih tal | m3 | 170 |  | 0
10 |  | Izdelava dvostranskega opaža s strikotnimi letvicami na vrhu zložbe, komplet vsa dela z razopaževanjem, čiščenjem, zlaganjem lesa ter vsemi transporti. Upoštevan material za dilatacijske rege (trajna elastična zmes za stike, trajno elastični zapolnitveni material, polnilo za stike) | m2 | 16 |  | 0
11. |  | Dobava in vgradnja armaturne mreže Q503 B500B v temelj kamnite zložbe | kg | 514.95 |  | 0
12. |  | Dobava in vgradnja armature za AB venev kamnite zložbe | kg | 452.6 |  | 0
13. |  | Dobava in vgradnja betona C25/30 za izdelavo venca kamnite zložbe z zagladitvijo betona | m3 | 6 |  | 0
14. |  | Dobava in vgraditev jeklene varnostne ograje, vključno vse elemente, za nivo zadrževanja N2 in za delovno širino W4; ograja sidrano vpeta na vrh AB grede | m | 30 |  | 0
15. |  | Dobava in vgradnja kamnitega drobljenca D16/32 za drenažni zasip. | m3 | 55 |  | 0
16. |  | Dobava in vgradnja betonskih kanalet na stik iz cementnega betona, dolžine 100 cm, širine 50 cm (notranja širina dna 30 cm) in notranje višine 15 cm; vključno z izdelavo betonskega ležišča C12/15 debeline 10 cm. | m | 30 |  | 0
17. |  | Dobava in vgradnja PE drenažne cevi DN 200 na betonski posteljici z obsipom, vključno z morebitnimi koleni, vtočnimi in iztočnimi glavami. | m | 30 |  | 0
18. |  | Dobava in izdelava jaška iz cementnega betona, krožnega prereza s premerom 80 cm, globokega 4 m, vključno z ureditvijo vtoka drenažne cevi, iztoka kanalizacijske cevi. Izdelava neprepustnega dna z betonsko posteljico C12/15 v debelini 15 cm. | kos | 1 |  | 0
19. |  | Dobava in vgraditev pokrova iz ojačenega cementnega betona, krožnega prereza s premerom 100 cm. | kos | 1 |  | 0
20. |  | Dobava tankostenske cevi in izvedba odvoda vod s cevjo Ø 200 mm na posteljici z zasipom, vključno z morebitnimi koleni, vtočnimi in iztočnimi glavami. Cca. 30m | m | 30 |  | 0
21. |  | Ureditev naklonov in povrnitev (novih ali poškodovanih) brežin v prvotno stanje. Humuziranje do 20 cm, zatravitev s semenom. | m3 | 100 |  | 0
| 2.0 | KAMNITA ZLOŽBA SKUPAJ : |  |  |  | 0
| 2.1 | CESTA
1. |  | Široki izkop zrnate zemljine - 3. kategorije - strojno z nakladanjem vključno s strojnim nakladanjem in odvozom na trajno deponijo. | m3 | 55 |  | 0
2. |  | Ureditev ter statično utrjevanje planuma temeljnih tal zemljine - 3. kategorije | m2 | 75 |  | 0
3. |  | Dobava in vgradnja - izdelava posteljice iz zmrzlinsko odpornega kamnitega drobljenca D125 v debelini 30 cm. | m3 | 33 |  | 0
4. |  | Dobava in vgradnja nevezane nosilne plasti iz enakomerno zrnatega kamnitega drobljenca D32 v debelini 20 cm. | m3 | 22 |  | 0
| 2.0 | KAMNITA ZLOŽBA SKUPAJ : |  |  |  | 0
REKAPITULACIJA
| 2.0 | KAMNITA ZLOŽBA |  |  |  | 0
| 2.1 | CESTA |  |  |  | 0
| 2.2 | NEPREDVIDENA DELA 10% |  |  |  | 0
|  | SKUPAJ : |  |  |  | 0
|  | DDV 22% |  |  |  | 0
|  | VSE SKUPAJ : |  |  |  | 0

## tuje storitve
POPIS DEL Z OCENO INVESTICIJE
Plaz na gozdni cesti Tajna - Požarniški rob
TUJE STORITVE
Št. | Šifra | OPIS DELA | Enota | Količina | Cena | VREDNOST
| 4.0 | TUJE STORITVE
1. |  | Izdelava varnostega načrta | kos | 1 |  | 0
2. |  | Projektansko - geomehanski nadzor | kpl | 1 |  | 0
3. |  | Izdelava PID - a | kpl | 1 |  | 0
| 4.0 | TUJE STORITVE SKUPAJ: |  |  |  | 0
REKAPITULACIJA
| 4.0 | TUJE STORITVE |  |  |  | 0
|  | SKUPAJ : |  |  |  | 0
|  | DDV 22% |  |  |  | 0
|  | VSE SKUPAJ : |  |  |  | 0
Note on G20: Uporabnik2: