## PREDRAČUN
POPIS DEL
Zemeljski plaz pod JP 701801 Podrenovca - Privšek
Šifra | OPIS DEL | Enota | Količina | Cena/e | Vrednost
1.0 | PREDDELA
1.1 | Zakoličba karakterističnih točk pilotov in elementov sanacije z postavitev in zavarovanje prečnih profilov | m | 57.15 | 0 | 0
1.2 | Transport garniture za izkop pilotov fi 80 cm na gradbišče, organizacija delovišča in lokalnimi premiki na posamezne pilote | pav | 1 | 0 | 0
| PREDDELA SKUPAJ |  |  |  | 0
2.0 | ZEMELJSKA DELA IN TEMELJENJE
2.1 | Izkop zemlje II.-III. ktg. za izvedbo kamnite zložbe, drenažneg rebra, vezne grede pilotne stene in obnove vozišča z nakladanjem, odvozom in deponiranjem materiala v trajni deponiji (90%) | m3 | 281.95 | 0 | 0
2.2 | Izkopi za pilote z garnituro za izkop pilotov fi 80 cm v težki zemljini | m' | 142.3 | 0 | 0
2.3 | Izkopi za pilote z garnituro za izkop pilotov fi 80 cm v preperini in mehki hribini | m' | 88.8 | 0 | 0
2.4 | Nakladanje in odvoz zemljin izkopov za pilote z deponiranjem v trajni deponiji | m3 | 127.7 | 0 | 0
2.5 | Dobava in vgradnja drenažnega zasipa drenažnih cevi drenažnega rebra in kamnite zložbe | m3 | 61.9 | 0 | 0
2.6 | Dobava in vgradnja kamnitega lomljenca v kamnito gredo sanacije vozišča v plasteh debeline do 30 cm do optimalne gostote oziroma EV2 >60 Mpa | m3 | 18.8 | 0 | 0
2.7 | Dobava in vgradnja tamponskega lomljenca obnove ceste in bankine v debelini 40 cm s komprimiranjem do optimalne gostote oziroma EV2 >110 Mpa | m3 | 86.7 | 0 | 0
2.8 | Zasip drenažnih rebra z izkopnim deponiranim zemeljskim materailom v plastem in optimalno vgradnjo | m3 | 31.6 | 0 | 0
2.9 | Obnova in profiliranje obstoječih zemeljskih jarkov | m' | 96.1 | 0 | 0
2.10 | Strojno fino planiranje in izravnava površin med pilotno steno in dovozno potjo | m2 | 613.7 | 0 | 0
stran 1/3
Šifra | OPIS DEL | Enota | Količina | Cena/e | Vrednost
| ZEMELJSKA DELA IN TEMELJENJE SKUPAJ |  |  |  | 0
3.0 | GRADBENA IN OBRTNIŠKA DELA
3.1 | Dobava in vgradnja naklonskega podbetona C 10/15, debeline 10 cm in 20 cm pod vezno gredo, drenažno rebro in kamnito zložbo | m3 | 9.15 | 0 | 0
3.2 | Izdelava dvostranskega vezanega opaža vezne grede in zidu višine do 1 m | m2 | 38 | 0 | 0
3.3 | Priprava in postavitev rebrastih žic iz visokovrednega jekla B500 B za srednje zahtevno ojačitev, piloti in vezna greda | kg | 22407.9 | 0 | 0
3.4 | Priprava in vgraditev vodonepropustnega cementnega betona C 25/30 na kontraktorski način v pilote | m3 | 111.1 | 0 | 0
3.5 | Priprava in vgraditev mešanice vodonepropustnega cementnega betona C 25/30 XF4, XC4, XD3 v vezno gredo | m3 | 16.5 | 0 | 0
3.6 | Odstranitev odvečnega betona z vrha pilotov s kompresorjem | m3 | 3 | 0 | 0
3.7 | Izdelava stika med kampadami grede - dilatacijske rege vključno s trdo penasto ploščo, notranjim tesnilnim trakom, penasto gumo in tesnilnim materialom ( 2 kom) | m | 3.6 | 0 | 0
3.8 | Dobava in vgrajevanje kamnitih blokov volumna 0.1-0.6 m3 v kamnito drenažno rebro | m3 | 49.3 | 0 | 0
3.9 | Dobava in vgrajevanje kamnitih blokov volumna do 0.25 m3 v kamnito zložbo z betonskim vezivom C 16/20, razmerje kamen beton 70:30 | m3 | 70.2 | 0 | 0
3.10 | Kompletna izdelava revizijskega jaška iz BC fi 100 cm z izdelavo vtoka in iztoka ter betonskim pokrovom, višine H = 2.4 m | kom | 1 | 0 | 0
3.11 | Kompletna izdelava slepega jaška iz BC fi 60 cm z betonskim pokrovom, višine H = 1.0 m z izdelavo vtoka in iztoka | kom | 1 | 0 | 0
3.12 | Dobava in položitev trdostenske drenažne DK cevi DN 110 za izvedbo vzdolžne drenaže drenažnega rebra in kamnite zložbe | m | 25 | 0 | 0
stran 2/3
Šifra | OPIS DEL | Enota | Količina | Cena/e | Vrednost
3.13 | Dobava in vgradnja odvodne kanalizacijske iztoka drenažnega rebra in kamnite zložbe, PVC cevi DN 160 vključno z izkopom (cca. 0,3 m3/m’) in zasipom z vgrajevanjim izkopnim materialom z izdelavo vtoka v cestni jarek peko iztočne glave - kamen v betonu ( 2 kom) | m' | 22.6 | 0 | 0
| GRADBENA IN OBRTNIŠKA DELA |  |  |  | 0
4.0 | OBNOVA CESTIŠČA
4.1 | Rezanje asfalta v območju sanacije | m' | 6 | 0 | 0
4.2 | Dobava in vgradnja asfaltnega sloja AC 16 base 50/70 A3, debeline 8 cm obnove ceste | m2 | 175.7 | 0 | 0
| Obnova cestišča skupaj |  |  |  | 0
5.0 | TUJE STORITVE
5.1 | Projektantski nadzor | ur | 10 | 0 | 0
5.2 | Geotehnični nadzor | ur | 25 | 0 | 0
5.3 | Izdelava geodetskega načrta in projekta izvedenih del – PID | kom | 1 | 0 | 0
| Tuje storitve skupaj: |  |  |  | 0
| SKUPAJ: |  |  |  | 0
| NEPREDVIDENA ALI VEČDELA 5%: |  |  |  | 0
| SKUPAJ brez DDV: |  |  |  | 0
| popust: |  | 0% |  | 0
| SKUPAJ S POPUSTOM brez DDV: |  |  |  | 0
| DDV: |  | 22% |  | 0
| VREDNOST DEL z DDV: |  |  |  | 0
stran 3/3