## jr-LAŠKO
4 | POPIS MATERIALA IN DEL - bloki DEBRO
X. Preureditev javne razsvetljave
4.1 | GRADBENA DELA
|  | enota | količina | cena/enoto | SKUPAJ
1. | Dobava in postavitev tipskih temeljev za kandelaber
(AB 60/60/100cm, s siderno ploščo in uvod. cevmi)
| z izkopom in zasutje z utrditvijo za svetilke S-1 …S-17 | kos | 17 |  | 0
2. | Dobava in montaža kandelabra, tipski h= 6,0 m
vroče cinkan, komplet s spončno letvijo
| z nastavkom fi=60mm | kos | 17 |  | 0
3. | Izkop in nalaganje obstoječega temelja ter
| odvoz na deponijo gradbenega odpada | kos | 17 |  | 0
4. | Dobava finega peska (0-4mm) in zasipavanje ter utrjevanje
| v plasteh novega temelja, fina poravnava terena | m3 | 5.5 |  | 0
5. | Demontaža obstoječega kandelabra in odvoz na
| depo koviskih odpadkov | kos | 17 |  | 0
4.2 | MONTAŽNA DELA
1. | Dobava in montaža svetilke komplet z LED sijalkami
regulirana 1-100%; proizvod GRAH LED LIGHTING - v
kompletu z natično konzolo
| tip: LSL 15 (koda 1800915) 18W; | kos | 15 |  | 0
| natična konzola fi 60mm (koda 189901); | kos | 15 |  | 0
2. | Dobava in montaža svetilke komplet z LED sijalkami;
proizvod PHILIPS LED LIGHTING
| tip: BPP007 LED-MP/830 PSU II GR 60P; | kos | 2 |  | 0
3. | Demontaža obstoječe svetilke in odvoz na depo,
| komplet s sijalko in priključnim kablom | kos | 17 |  | 0
4. | Odklop obstoječega kabla v kandelabru, tip NYY-J 4x10mm2
| ter zaščita kabla pri odstranjevanju kandelabra in temelja | kos | 17 |  | 0
5. | Uvlačenje obstoječega kabla (NYY-J 4x10mm2) v temelj
| in kandelaber ter priklop na novo spončno letev | kos | 17 |  | 0
6. | Dobava in položitev pocink. valjanca Fe-Zn 25x4mm
| (popravilo obstoječih poškodovanih ozemljitev) | kg | 30 |  | 0
7. | Dobava in montaža kabla v kandelabru, tip H07V-K 1x16mm2
| l= 2m, s kabel čevljem in križno sponko (ozemljitev kand.) | kos | 17 |  | 0
8. | Dobava in položitev kabla v kandelabru, tip NYY-J 4x1,5mm2
| dolžine l= 7m, ter priklop na spončni letvi in v svetilki | kos | 17 |  | 0
4.3 | ZAKLJUČNA DELA
1. | Izvedba meritev in preizkus, ter nadzor pri izvedbi
| in izdelava merilnih protokolov | kpl | 1 |  | 0
2. | Označitev novih kandelabrov s svetilkami po sistemu
| upravljalca JR | kos | 17 |  | 0
3. | Stroški distributerja oz. upravljalca JR:
| - elektro nadzor (Upravljalec javne razsvetljave) | kpl | 1 |  | 0
| - izklop in zaklop NN napajanja | kpl | 1 |  | 0
4. | Transport in manipulativni stroški | % | 2 |  | 0
| X. PREUREDITEV JAVNE RAZSVETLJAVE SKUPAJ brez DDV |  |  |  | 0
OPOMBA: Soglasja in stroške odškodnin za posege na posameznih parcelah
bo uredil investitor - z vsakim lastnikom parcele posebej!