## pritličje
1. | REKAPITULACIJA - Pritličje
I. ODSTRANITVENA IN RUŠITVENA DELA
II. ZEMELJSKA DELA
III. BETONSKA DELA
IV. TESARSKA DELA
V. ZIDARSKA DELA
VI. MIZARSKA DELA
VII. TLAKARSKA DELA
VIII. KAMNOSEŠKA DELA
IX. KERAMIČARSKA DELA
X. SUHOMONTAŽNA DELA
XI. SLIKARSKA DELA
SKUPAJ:
PRITLIČJE
OPOMBA:
Opisi pozicij so skrajšani. Ponudba za izvedbo mora vsebovati vse stroške za kompletno izdelavo pozicije, tudi če v popisu niso eksplicitno navedeni.
I. ODSTRANITVENA IN RUŠITVENA DELA
1. | Izvedba zaščite notranjih prostorov, zaščita obstoječih tlakov pred poškodbami med rušenjem. Zaščita se izvede z gradbeno folijo in gradbeno peno - filc. | m2 | 241.7
2. | Izvedba protiprašne bariere notranjih prostorov pri stopnišču v kleti in proti nadstropju. Zaščita se izvede z gradbeno folijo. | kosov | 2
3. | Rušenje notranjih sten in prebijanje odprtin večjih od 2m2 v opečnih zidovih iz NF opeke debeline 25 cm in več, v apneno cementni malti, strojno rušilno kladivo do 5 kW; | m3 | 3.6
4. | Transport ruševin in gradbenih odpadkov iz pritličja na začasno gradbiščno deponijo - kontejner na ulici pred objektom. Vključno z najemom kontejnerja in občasnim praznjenjem po potrebi z odvozom v predelavo gradbenih odpadkov in plačilom predelave gradbenih odpadkov. | m3 | 4.2
SKUPAJ:
II. ZEMELJSKA DELA
1. | Ročni izkop nasipov v objektu, za izvedbo novih betonskih konstrukcij(ponižana talna plošča in sanitarije v kleti), vključno s transportom izkopov na zunanjo deponijo oziroma kamion in odvozom na deponijo, s plačilom komunalne takse; | m3 | 30
2. | Izdelava zasipov v objektu s tamponom - kamnolomskim, v več nivojih - stopničasto, po fazah izvedbe nivojev, vključno z utrjevanjem do predpisane trdnosti. | m3 | 21
SKUPAJ:
III. BETONSKA DELA
1. | Dobava in vgrajevanje črpnega betona C 25/30 (MB 30) preseka od 0,12 do 0,20 m3/m2, v armirano betonske stopničaste talne plošče. | m3 | 8.5
2. | Dobava in vgrajevanje črpnega betona C 25/30 (MB 30) preseka od 0,12 do 0,20 m3/m2, v armirano betonske stene. | m3 | 1
3. | Vgrajevanje betona C30/35 (MB 35), prerez od 0,08 do 0,12 m3/m1, armirano betonske preklade; | m3 | 1
4. | Negovanje in močenja betona 3-krat dnevno v roku 3 dni; | m3 | 10.5
5. | Strojna izdelava in ročna montaža armature iz betonskega jekla S500, ocena 150 kg/m3; | kg | 900
SKUPAJ:
IV. TESARSKA DELA
1. | Opaž robov stopničaste - kaskadne plošče višine do 30 cm; opaženje, razopaženje in čiščenje. | m2 | 11
2. | Dvostranski opaž sten z opažnimi ploščami; opaženje, razopaženje in čiščenje. | m2 | 7.4
3. | Skoblan opaž pravokotnih preklad, nosilcev in okvirjev brez zoba s podporami do višine 3,00 m, za konstrukcije obsega do 1,00 m. | m2 | 9.5
SKUPAJ:
V. ZIDARSKA DELA
1. | Izdelava horizontralne in vertikalne hidroizolacije poglobitve prostorov dvorane z varilnimi trakovi, varjenje po celi površini. | m2 | 105
2. | Izdelava horizontralne in vertikalne hidroizolacije prostorov sanitarij z varilnimi trakovi, varjenje po celi površini, površina izolacije do 25 m2. | m2 | 24.7
3. | Izdelava plavajočih podlog, polaganje stirodurja debeline 15 cm in podloge debeline 10 cm, vključno s PE folijo, raztezanje ravnanje in nabijanje podloge ter zagladitev v naklonu proti talnim sifonom kot podlaga za polaganje talne keramike. | m2 | 68.7
4. | Izdelava plavajočih podlog, polaganje stiropora debeline 4 cm in podloge debeline 6 cm, vključno s PE folijo, raztezanje ravnanje in nabijanje podloge ter zagladitev kot podlaga za polaganje parketa. | m2 | 16.2
5. | Krpanje ometa na mestih rušitev in odstranitve oblog keramičnih ploščic; grobi in fini stenski omet v podaljšani malti s predhodnim obrizgom površine z RCM. | m2 | 97.3
6. | Zaključno čiščenje objekta po opravljenih delih. | m2 | 329.6
SKUPAJ:
VI. MIZARSKA DELA
1. | Izdelava in montaža enokrilnih vhodnih vrat v učilnice. Zvočna izolativnost 41 dB (46 dB laboratorijsko po poročilu ZAG). Podboj in krilo z nakazanimi polnili, okovje in finalna obdelava v sodelovanju in po navodilih ZVKDS.
| V2 - velikosti 120/230 cm | kosov | 5
2. | Izdelava in montaža dvokrilnih vrat. Zvočna izolativnost 41 dB (46 dB laboratorijsko po poročilu ZAG). Podboj in krilo z nakazanimi polnili, okovje in finalna obdelava v sodelovanju in po navodilih ZVKDS.
| DV1 - velikosti 160/230 cm | kosov | 1
3. | Izdelava in montaža dvokrilnih vrat. Zvočna izolativnost 41 dB (46 dB laboratorijsko po poročilu ZAG). Podboj in krilo z nakazanimi polnili, okovje in finalna obdelava v sodelovanju in po navodilih ZVKDS.
| DV2 - velikosti 180/230 cm | kosov | 2
4. | Izdelava in montaža enokrilnih notranjih vrat brez posebnih zahtev. Objemni podboj, krilo z nakazanimi polnili, okovje in finalna obdelava v sodelovanju in po navodilih ZVKDS.
| V1 - velikosti 110/230 cm | kosov | 2
5. | Predelne stene v sanitarijah iz MAX plošč deb. 13 mm, obojestransko obdelane, vključno z vrati z INOX okovjem in INOX pritrdilnimi elementi; | m2 | 19.6
6. | Dobava in montaža stopniščnega obstenskega oprijemala iz masivnega lesa (po napotkih arhitekta) na višini 100 cm, s tipskimi INOX pritrdilnimi elementi; | m1 | 25
SKUPAJ:
VII. TLAKARSKA DELA
1. | Dobava in polaganje opaža iz suhomontažnih OSB plošč debeline 25 mm na obstoječo leseno nosilno podkonstrukcijo, vključno z vsem pritrdilnim materialom, niveliranjem višin in transpoti. | m2 | 68.7
2. | Dobava in vgradnja ploskovno elastičnega športnega poda po DIN 18032 TEIL 2, atestiran v Sloveniji, obrabna površina je klasični parket 400/60-70/21-22 mm v hrastu ali jesenu v "S" klasi po JUS, konstrukcijske višine 48 - 60 mm, 4x lakiran z PU laki za športne dvorane, z vsemi dilatacijami na prehodih in odzračnimi letvami ob zidovih. Vse kompletno po m2 tlorisne površine; | m2 | 68.7
2. | Dobava in vgradnja klasičnega parketa 400/60-70/21-22 mm v hrastu ali jesenu v "S" klasi po JUS, polaganje v vrste, 4x lakiran z PU laki , z vsemi dilatacijami na prehodih in kotnimi letvami ob zidovih. Vse kompletno po m2 tlorisne površine; | m2 | 68.7
3. | Krpanje obstoječega klasičnega parketa na mestih rušitev z obstoječim, predhodno odstranjenim parketom, na leseno podlago pod kotom 450. Vključno s potrebno izravnavo podlage; | m2 | 12
4. | Obnova obstoječega klasičnega parketa, 3x brušenje in lakiranje z dvokoponentnim PU lakom. | m2 | 98.5
5. | Dobava in pritrditev profiliranih hrastovih lesenih trikotnih letev 2,5 x 2 cm ob ravnih zidovih. | m1 | 81.6
SKUPAJ:
VIII. KAMNOSEŠKA DELA
1. | Brušenje in poliranje obstoječega teracco tlaka na hodniku, vključno z obdelavo obstenskih zaključkov in zaščitnim premazom. | m2 | 48.7
2. | Brušenje obstoječega teracco tlaka na stopnicah. Nastopne plošče protizdrsno obdelane, čelne plošče polirane, vključno z obdelavo obstenskih zaključkov in zaščitnim premazom. | m2 | 24.6
3. | Obnova zunanjih vhodnih stopnic iz umetnega kamna oziroma zamenjava z novimi po navodilih ZVKDS. Nastopne plošče protizdrsno obdelane, vključno z zaščitnim premazom. | m2 | 18.3
4. | Dobava in montaža novega tipskega predpražnika na podestu pri glavnih vhodnih vratih. Predpražnik INOX izvedbe z okvirjem in strgalom v kombinaciji kovinskih in gumijastih lamel. Dimenzije kot obstoječi. | m2 | 0.8
SKUPAJ:
IX. KERAMIČARSKA DELA
1. | Dobava in polaganje kvalitetne nedrseče talne keramike, na lepilo, vključno z nizkostensko obrobo z zaokrožnico (v sanitarijah in na podestu), nabavna cena keramike od 20,00 do 25,00 €; | m2 | 16.3
2. | Dobava in oblaganje stopnic (stopnih ploskev in čela stopnic) s kvalitetno nedrsečo keramiko na lepilo z izvedbo zaokrožnice pri stopnih ploskvah | m2 | 15
3. | Dobava in oblaganje sten s kvalitetno stensko keramiko vključno z dobavo in polaganjem vogalnih fazonskih kosov in dilatacijskih letev, nabavna cena keramike od 15,00 do 20,00 €; | m2 | 99.5
SKUPAJ:
X. SUHOMONTAŽNA DELA
1. | Dobava in izdelava sanitarnih sten z enostransko oblogo iz vlagoodpornih plošč na enojno kovinsko podkonstrukcijo iz tipskih pocinkanih profilov, z vgrajenimi nosilci za sanitarne elemente, s pripadajočim tesnilnim trakom, s parno zaporo z alu-folijo, s samonosilno izolacijo (URSA TWF1) iz mineralne izolacije deb.10 cm, zafugirano in bandažirano, debelina plošč 2 x 12,5 mm; | m2 | 7.9
2. | Dobava in izdelava stenskih oblog z enostransko oblogo v kombinaciji iz navadnih in akustičnih plošč (v obliki po akustični študiji) na enojno kovinsko podkonstrukcijo iz tipskih pocinkanih profilov, s pripadajočim tesnilnim trakom, s parno zaporo z alu-folijo, s samonosilno izolacijo (URSA TWF1) iz mineralne izolacije deb.10 cm, zafugirano in bandažirano, debelina plošč 2 x 12,5 mm; | m2 | 32.06
3. | Izdelava horizontalnih oblog stropov v kombinaciji navadnih in akustičnih mavčno kartonskih plošč, vključno s podkonstrukcijo z žičnimi obešali, enoslojno enostransko zaprto, debelina plošč 12,5 mm; | m2 | 235.6
4. | Izdelava horizontalnih oblog stropov iz vlagoodpornih mavčno kartonskih plošč, vključno s podkonstrukcijo z žičnimi obešali, enoslojno enostransko zaprto, debelina plošč 12,5 mm; | m2 | 18
5. | Izdelava vogalnih oblog stika stropov in sten iz tipskih profiliranih letev iz polistirena (profil po izbiri arhitekta); | m1 | 152.6
SKUPAJ:
XI. SLIKARSKA DELA
1. | Slikanje obstoječih ometanih sten s poldisperzijsko barvo, kot npr. Jupol, 2x, s predhodnim kitanjem in glajenjem površine, 2x. | m2 | 900
2. | Slikanje obstoječih ometanih stropov s poldisperzijsko barvo, kot npr. Jupol, 2x, s predhodnim kitanjem in glajenjem površine, 2x. | m2 | 100
3. | Slikanje sten iz mavčno kartonskih plošč s pol disperzijsko barvo 2x, v več barvnih tonih, s predhodnim bandažiranjem, 2x kitanjem in glajenjem površine; | m2 | 32.6
4. | Slikanje stropov iz mavčno kartonskih plošč s pol disperzijsko barvo, v več barvnih tonih, s predhodnim bandažiranjem, 2x kitanjem in glajenjem površine; | m2 | 235.6
5. | Slikanje predhodno poslikanih površin sten na hodniku in stopnišču z zaščitno barvo - Domflok ali podobno, v teksturi po izboru arhitekta, do višine 1,50 m; | m2 | 106.6
6. | Pleskanje starih mizarskih izdelkov, mat lakirano – obnovitev opleska lesenih vratnih kril in okvirjev kasetiranih vrat, lak v belem ali svetlem tonu, vključno s predhodnim kitanjem in brušenjem. | m2 | 88.6
7. | Pleskanje novih mizarskih izdelkov, mat lakirano, oplesk lesenih vratnih kril in okvirjev kasetiranih vrat, lak v belem ali svetlem tonu, vključno s predhodnim kitanjem in brušenjem. | m2 | 15.6
SKUPAJ:

## 1 nadstropje
2. | REKAPITULACIJA - 1. nadstropje
I. ZIDARSKA DELA
II. MIZARSKA DELA
III. TLAKARSKA DELA
IV. KAMNOSEŠKA DELA
V. KERAMIČARSKA DELA
VI. SUHOMONTAŽNA DELA
VII. SLIKARSKA DELA
SKUPAJ:
DDV v ceni ni zajet !
1. NADSTROPJE
OPOMBA:
Opisi pozicij so skrajšani. Ponudba za izvedbo mora vsebovati vse stroške za kompletno izdelavo pozicije, tudi če v popisu niso eksplicitno navedeni.
I. ZIDARSKA DELA
1. | Izdelava horizontralne in vertikalne hidroizolacije prostorov sanitarij z varilnimi trakovi, varjenje po celi površini, površina izolacije do 25 m2. | m2 | 24.7
2. | Izdelava plavajočih podlog, polaganje stiropora debeline 4 cm in podloge debeline 6 cm, vključno s PE folijo, raztezanje ravnanje in nabijanje podloge ter zagladitev v naklonu proti talnim sifonom kot podlaga za polaganje talne keramike. | m2 | 16.2
3. | Zazidava odprtin v velikosti nad 2 m2 s siporeks bloketi 60 x 25 x 20 cm, z lepilom in vsemi pomožnimi deli in transporti. | m3 | 2.1
4. | Fini omet notranjih sten iz siporeksa, vključno z ustrezno armirno mrežico. | m2 | 7.5
5. | Krpanje ometa na mestih rušitev in odstranitve oblog keramičnih ploščic; grobi in fini stenski omet v podaljšani malti s predhodnim obrizgom površine z RCM. | m2 | 94.5
6. | Zaključno čiščenje objekta po opravljenih delih. | m2 | 341.7
SKUPAJ:
II. MIZARSKA DELA
1. | Izdelava in montaža enokrilnih vhodnih vrat v učilnice. Zvočna izolativnost 41 dB (46 dB laboratorijsko po poročilu ZAG). Podboj in krilo z nakazanimi polnili, okovje in finalna obdelava v sodelovanju in po navodilih ZVKDS.
| V2 - velikosti 120/230 cm | kosov | 6
2. | Izdelava in montaža enokrilnih notranjih vrat brez posebnih zahtev. Objemni podboj, krilo z nakazanimi polnili, okovje in finalna obdelava v sodelovanju in po navodilih ZVKDS.
| V1 - velikosti 110/230 cm | kosov | 2
| V4 - velikosti 80/230 cm | kosov | 2
3. | Predelne stene v sanitarijah iz MAX plošč deb. 13 mm, obojestransko obdelane, vključno z vrati z INOX okovjem in INOX pritrdilnimi elementi; | m2 | 14.4
4. | Dobava in montaža stopniščnega obstenskega oprijemala iz masivnega lesa (po napotkih arhitekta) na višini 100 cm, s tipskimi INOX pritrdilnimi elementi; | m1 | 25
SKUPAJ:
III. TLAKARSKA DELA
1. | Krpanje obstoječega klasičnega parketa na mestih rušitev z obstoječim, predhodno odstranjenim parketom, na leseno podlago pod kotom 450. Vključno s potrebno izravnavo podlage; | m2 | 15.4
2. | Obnova obstoječega klasičnega parketa, 3x brušenje in lakiranje z dvokoponentnim PU lakom. | m2 | 269.3
3. | Dobava in pritrditev profiliranih hrastovih lesenih trikotnih letev 2,5 x 2 cm ob ravnih zidovih. | m1 | 156.5
SKUPAJ:
IV. KAMNOSEŠKA DELA
1. | Brušenje in poliranje obstoječega teracco tlaka na hodniku, vključno z obdelavo obstenskih zaključkov in zaščitnim premazom. | m2 | 48.7
2. | Brušenje obstoječega teracco tlaka na stopnicah. Nastopne plošče protizdrsno obdelane, čelne plošče polirane, vključno z obdelavo onbstenskih zaključkov in zaščitnim premazom. | m2 | 24.6
SKUPAJ:
V. KERAMIČARSKA DELA
1. | Dobava in polaganje kvalitetne nedrseče talne keramike, na lepilo, vključno z nizkostensko obrobo z zaokrožnico (v sanitarijah), nabavna cena keramike od 20,00 do 25,00 €; | m2 | 16.3
2. | Dobava in oblaganje sten s kvalitetno stensko keramiko vključno z dobavo in polaganjem vogalnih fazonskih kosov in dilatacijskih letev, nabavna cena keramike od 15,00 do 20,00 €; | m2 | 86.5
SKUPAJ:
VI. SUHOMONTAŽNA DELA
1. | Dobava in izdelava sanitarnih sten z enostransko oblogo iz vlagoodpornih plošč na enojno kovinsko podkonstrukcijo iz tipskih pocinkanih profilov, z vgrajenimi nosilci za sanitarne elemente, s pripadajočim tesnilnim trakom, s parno zaporo z alu-folijo, s samonosilno izolacijo (URSA TWF1) iz mineralne izolacije deb.10 cm, zafugirano in bandažirano, debelina plošč 2 x 12,5 mm; | m2 | 4.6
2. | Dobava in izdelava predelnih sten z obojestransko oblogo iz vlagoodpornih plošč na enojno kovinsko podkonstrukcijo iz tipskih pocinkanih profilov, s pripadajočim tesnilnim trakom, s parno zaporo z alu-folijo, s samonosilno izolacijo (URSA TWF1) iz mineralne izolacije deb.10 cm, zafugirano in bandažirano, debelina plošč 2 x 12,5 mm; | m2 | 14
3. | Dobava in izdelava stenskih oblog z enostransko oblogo v kombinaciji iz navadnih in akustičnih plošč (po akustični študiji) na enojno kovinsko podkonstrukcijo iz tipskih pocinkanih profilov, s pripadajočim tesnilnim trakom, s parno zaporo z alu-folijo, s samonosilno izolacijo (URSA TWF1) iz mineralne izolacije deb.10 cm, zafugirano in bandažirano, debelina plošč 2 x 12,5 mm; | m2 | 177.65
4. | Izdelava horizontalnih oblog stropov v kombinaciji navadnih in akustičnih mavčno kartonskih plošč, vključno s podkonstrukcijo z žičnimi obešali, enoslojno enostransko zaprto, debelina plošč 12,5 mm; | m2 | 286.35
5. | Izdelava horizontalnih oblog stropov iz vlagoodpornih mavčno kartonskih plošč, vključno s podkonstrukcijo z žičnimi obešali, enoslojno enostransko zaprto, debelina plošč 12,5 mm; | m2 | 16.3
6. | Izdelava vogalnih oblog stika stropov in sten iz tipskih profiliranih letev iz polistirena (profil po izbiri arhitekta); | m1 | 172.15
SKUPAJ:
VII. SLIKARSKA DELA
1. | Slikanje obstoječih ometanih sten s poldisperzijsko barvo, kot npr. Jupol, 2x, s predhodnim kitanjem in glajenjem površine, 2x. | m2 | 632.8
2. | Slikanje obstoječih ometanih stropov s poldisperzijsko barvo, kot npr. Jupol, 2x, s predhodnim kitanjem in glajenjem površine, 2x. | m2 | 73.5
3. | Slikanje sten iz mavčno kartonskih plošč s pol disperzijsko barvo 2x, v več barvnih tonih, s predhodnim bandažiranjem, 2x kitanjem in glajenjem površine; | m2 | 177.65
4. | Slikanje stropov iz mavčno kartonskih plošč s pol disperzijsko barvo, v več barvnih tonih, s predhodnim bandažiranjem, 2x kitanjem in glajenjem površine; | m2 | 302.65
5. | Slikanje predhodno poslikanih površin sten na hodniku in stopnišču z zaščitno barvo - Domflok ali podobno, v teksturi po izboru arhitekta, do višine 1,50 m; | m2 | 106.6
6. | Pleskanje starih mizarskih izdelkov, mat lakirano – obnovitev opleska lesenih vratnih kril in okvirjev kasetiranih vrat, lak v belem ali svetlem tonu, vključno s predhodnim kitanjem in brušenjem. | m2 | 74.4
7. | Pleskanje novih mizarskih izdelkov, mat lakirano, oplesk lesenih vratnih kril in okvirjev kasetiranih vrat, lak v belem ali svetlem tonu, vključno s predhodnim kitanjem in brušenjem. | m2 | 12.4
SKUPAJ:

## mansarda - finalizacija
3. | REKAPITULACIJA - Mansarda
I. ZIDARSKA DELA
II. KLJUČAVNIČARSKA DELA
III. MIZARSKA DELA
IV. KERAMIČARSKA DELA
V. SUHOMONTAŽNA DELA
SKUPAJ:
MANSARDA
OPOMBA:
Opisi pozicij so skrajšani. Ponudba za izvedbo mora vsebovati vse stroške za kompletno izdelavo pozicije, tudi če v popisu niso eksplicitno navedeni.
I. ZIDARSKA DELA
1. | Izdelava horizontralne in vertikalne hidroizolacije prostorov sanitarij z varilnimi trakovi, varjenje po celi površini, površina izolacije do 25 m2. | m2 | 9.5
2. | Zaključno čiščenje objekta po opravljenih delih. | m2 | 386
SKUPAJ:
II. KLJUČAVNIČARSKA DELA
1. | Izdelava in montaža notranjih stopnic s podestom in ograjo. Iz tipskih kovinskih profilov in rebraste pločevine. Protikorozijsko zaščiteno - vroče pocinkano. Vključno z izmerami na objektu in izdelavo delavniških načrtov. | kg | 380
SKUPAJ:
III. MIZARSKA DELA
1. | Izdelava in montaža notranjih lesenih vrat z lesenim okvirjem. Kovinsko okovje in ključavnica ter kljuka.
| V5 - velikosti 90/220 cm | kosov | 4
| V6 - velikosti 100/220 cm | kosov | 1
| V7 - velikosti 70/165 cm | kosov | 1
| V8 - velikosti 110/220 cm | kosov | 8
| V9 - velikosti 110/230 cm | kosov | 2
2. | Predelne stene v sanitarijah iz MAX plošč deb. 13 mm, obojestransko obdelane, vključno z vrati z INOX okovjem in INOX pritrdilnimi elementi; | m2 | 5.2
3. | Dobava in montaža stopniščnega obstenskega oprijemala iz masivnega lesa (po napotkih arhitekta) na višini 100 cm, s tipskimi INOX pritrdilnimi elementi; | m1 | 25
SKUPAJ:
IV. KERAMIČARSKA DELA
1. | Dobava in polaganje kvalitetne nedrseče talne keramike, na lepilo, vključno z nizkostensko obrobo z zaokrožnico (v sanitarijah), nabavna cena keramike od 20,00 do 25,00 €; | m2 | 9.3
2. | Dobava in oblaganje sten s kvalitetno stensko keramiko vključno z dobavo in polaganjem vogalnih fazonskih kosov in dilatacijskih letev, nabavna cena keramike od 15,00 do 20,00 €; | m2 | 71.3
SKUPAJ:
V. SUHOMONTAŽNA DELA
1. | Dobava in izdelava sanitarnih sten z enostransko oblogo iz vlagoodpornih plošč na enojno kovinsko podkonstrukcijo iz tipskih pocinkanih profilov, z vgrajenimi nosilci za sanitarne elemente, s pripadajočim tesnilnim trakom, s parno zaporo z alu-folijo, s samonosilno izolacijo (URSA TWF1) iz mineralne izolacije deb.10 cm, zafugirano in bandažirano, debelina plošč 2 x 12,5 mm; | m2 | 15.6
2. | Dobava in izdelava predelnih sten z obojestransko oblogo iz vlagoodpornih plošč na enojno kovinsko podkonstrukcijo iz tipskih pocinkanih profilov, s pripadajočim tesnilnim trakom, s parno zaporo z alu-folijo, s samonosilno izolacijo (URSA TWF1) iz mineralne izolacije deb.10 cm, zafugirano in bandažirano, debelina plošč 2 x 12,5 mm; | m2 | 34.6
3. | Dobava in izdelava predelnih sten z obojestransko oblogo v kombinaciji iz ognjeodpornih in akustičnih plošč (po akustični študiji) na kovinsko podkonstrukcijo iz tipskih pocinkanih profilov, s pripadajočim tesnilnim trakom, s parno zaporo z alu-folijo, s samonosilno izolacijo (URSA TWF1) iz mineralne izolacije deb.25 cm, zafugirano in bandažirano, debelina plošč 2 x 12,5 mm; | m2 | 306.2
4. | Dobava in izdelava stenskih oblog z enostransko oblogo v kombinaciji iz lognjeodpornih in akustičnih plošč (po akustični študiji) na enojno kovinsko podkonstrukcijo iz tipskih pocinkanih profilov, s pripadajočim tesnilnim trakom, s parno zaporo z alu-folijo, s samonosilno izolacijo (URSA TWF1) iz mineralne izolacije deb.10 cm, zafugirano in bandažirano, debelina plošč 2 x 12,5 mm; | m2 | 121.3
5. | Izdelava horizontalnih in poševnih oblog stropov iz ognjeodpornih mavčno kartonskih plošč, vključno s podkonstrukcijo z žičnimi obešali, parno zaporo z alu-folijo, s samonosilno izolacijo (URSA TWF 1) iz mineralne izolacije deb. 15 + 8 cm, zafugirano in bandažirano, enoslojno enostransko zaprto, debelina plošč 12,5 mm; | m2 | 429.7
6. | Izdelava horizontalnih in poševnih oblog stropov iz vlagodpornih mavčno kartonskih plošč, vključno s podkonstrukcijo z žičnimi obešali, parno zaporo z alu-folijo, s samonosilno izolacijo (URSA TWF 1) iz mineralne izolacije deb. 15 + 8 cm, zafugirano in bandažirano, enoslojno enostransko zaprto, debelina plošč 12,5 mm; | m2 | 11.5
7. | Izdelava okvirjev iz ognjeodpornih mavčno kartonskih plošč pri odprtinah za strešna okna. Z vsem potrbnim materialom in tipskim izolacijskim okvirjem za strešna okna Velux (po navodilih proizvajalca); | kosov | 26
SKUPAJ:

## Popis stropov - pritličje in 1.
4. | REKAPITULACIJA - Stropovi
I. SUHOMONTAŽNA DELA
II. SLIKARSKA DELA
SKUPAJ:
POPIS STROPOV - PRITLIČJE IN 1. NADSTROPJE
I.SUHOMONTAŽNA DELA
1. | Izdelava stropnih oblog iz dekorativnih rasterskih plošč (Armstrong - tip Sahara 2519M dim. 600x600 mm ), vključno s podkonstrukcijo na žičnih obešalih. | m2 | 177.45
2. | Izdelava stropnih oblog iz dekorativnih rasterskih plošč (Armstrong - tip Sahara dB 2994M dim. 600x600 mm ) ,vključno s podkonstrukcijo na žičnih obešalih. | m2 | 157.85
3. | Izdelava stropnih oblog iz dekorativnih rasterskih plošč (Armstrong - Madera Plain (javor furnir - UM ) - 9778M dim. 600x600 mm ), vključno s podkonstrukcijo na žičnih obešalih. | m2 | 57.8
4. | Izdelava horizontalnih stropnih oblog iz mavčno kartonskih plošč, vključno s podkonstrukcijo na žični obešali, enoslojno enostransko zaprto, debelina plošč 12,5 mm ; | m2 | 206.8
SKUPAJ:
II.SLIKARSKA DELA
1. | Slikanje stropov iz mavčno kartonskih plošč s pol disperzijsko barvo, v več barvnih tonih, s predhodnim bandažiranjem, 2x kitanjem in glajenjem površine ; | m2 | 206.8
SKUPAJ: