## OGR
POPIS DEL
3B) OGREVANJE
Opomba: Naprave in opremo lahko izberemo tudi drugih vrst ali tipov, le ustreznih lastnosti, kapacitet in vgradnih mer.
| KURILNICA | Ozn. | E.M. | Št | Cena | Skupaj
1 | Ponudba Viessmann št. 7520002248 za komplet ogrevalno tehniko (brez tč. 150 - komplet in tč. 160 - 1 kos) |  | kpl | 1
2 | Krogelna pipa navojna s polnim pretokom z vsem spojnim tesnilnim in pritrdilnim materialom | DN20 | kos | 2
3 | Manometer 63 vzmetni 0-10bar | DN10 | kos | 1
4 | Avtomatski odzračevalni lonček | DN10 | kos | 4
5 | Polnilna in praznilna pipa DN15 z vsem pritrdilnim, tesnilnim in montažnim materialom |  | kpl | 1
6 | Cu cevi spajane s trdim lotanjem, s toplotno izolacijo s peno iz umetnega kaučuka z zaprto celično strukturo debeline 19mm za izvedbo razvoda v toplotni postaji, z rozetami, fitingi, držali, konzolami in pritrdilnim materialom | 28/1,5 | m | 8
7 | Gasilni aparat S-6 s konzolo in pritrdilnim materialom |  | kos | 1
8 | Fleksibilna cev Ø20 za polnjenje sistema z nastavki za priključitev na pipo in kotel z vsem tesnilnim in pritrdilnim materialom |  | m | 5
RAZVOD CENTRALNEGA OGREVANJA
1 | Panelni jekleni radiatorji po spisku opremljeni z radiatorskimi ventili s termostatskimi glavami, zapirali, privijali, komplet s čepi, odzračevalnim ventlom, konzolami, držali ter tesnilnim in pritrdilnim materialom |  | kos | 11
2 | 11KV | 600/1000 | 2
3 | 21KV-S | 600/1000 | 9
4 | Unipipe cevi s toplotno izolacijo za razvod v estrihu, z rozetami, fitingi, držali, konzolami in pritrdilnim materialom | 16/2 | m | 40
5 |  | 20/2 | m | 28
6 |  | 25/2,5 | m | 34
7 |  | 32/3 | m | 4
OSTALO
1 | Čiščenje konzol in držal ter osnovni 2 kratni premaz z antikorozivnim premazom, prvič pred montažo |  | kpl | 1
2 | Finalno barvanje konzol in držal z lakom, odpornim do 130oC |  | kpl | 1
3 | Delo, ki vključuje nabavo, pripravljalno-zaključna dela, zarisovanje, montažo, izvedbo sistema, izpiranje, polnjenje sistema z mehčano vodo, zagon, izdelavo navodil za obratovanje |  | kpl | 1
4 | Transportni in manipulativni stroški. |  | kpl | 1
5 | Izvedba tlačnega preizkusa in izdaja zapisnika o pregledu inštalacije |  | kpl | 1
6 | Nastavitev in uravnovešenje sistema ogrevanja in poizkusno obratovanje v prvi kurilni sezoni |  | kpl | 1
7 | Pridobitev potrdila o pregledu in ustreznosti dimnikov s strani pooblaščene dimnikarske organizacije |  | kpl | 1
8 | Izdelava dokazila o zanesljivosti objekta DZO z vsemi potrebnimi dokumenti |  | kpl | 1
9 | Izdelava podlog z vnesenimi spremembami in dopolnitvami kot osnova za izdelavo načrtov strojnih inštalacij PID |  | kpl | 1
10 | Izdelava načrtov strojnih inštalacij PID |  | kpl | 1
11 | Izdelava mrežne pregrade in raznih jeklenih podkonstrukcij dimenzij prilagojenih agregatom in stenam na terenu |  | kpl | 1
SKUPAJ:

## PRZ
POPIS DEL
3A) PREZRAČEVANJE
Opomba: Naprave in opremo lahko izberemo tudi drugih vrst ali tipov, le ustreznih lastnosti, kapacitet in vgradnih mer.
| PREZRAČEVANJE | Ozn. | E.M. | Št | Cena | Skupaj
1 | Aluminijasta rešetka za vgradnjo v steno s spojnim tesnilnim in pritrdilnim materialom AR-5 | 175/125 | kos | 3
2 | Prezračevalne spiro cevi za odzračevanje, položene v stenah ali nadometno pod stropom, z vsemi fazonskimi kosi ter spojnim, konzolnim in pritrdilnim materialom | Ø150 | m | 6
3 | Strešna prevodnica z odzračevalno kapo in strešno obrobo iz materiala kot so žlebovi s spojnim in pritrdilnim materialom | Ø150 | kos | 1
OSTALO
1 | Delo, ki vključuje nabavo, pripravljalno-zaključna dela, zarisovanje, montažo, izvedbo sistema, zagon in poizkusno obratovanje, nastavitev sistema, označevanje cevovodov, zapornih organov in naprav po shemi delovanja; izdelavo navodil za obratovanje |  | kpl | 1
2 | Transportni in manipulativni stroški. |  | kpl | 1
3
4 | Izdelava dokazila o zanesljivosti objekta DZO z vsemi potrebnimi dokumenti |  | kpl | 1
5 | Izdelava podlog z vnesenimi spremembami in dopolnitvami kot osnova za izdelavo načrtov strojnih inštalacij PID |  | kpl | 1
6 | Izdelava načrtov strojnih inštalacij PID |  | kpl | 1
SKUPAJ:

## rekapitulacija
REKAPITULACIJA
3) STROJNE INŠTALACIJE
3A) PREZRAČEVANJE
3B) OGREVANJE
SKUPAJ brez DDV: