## 1_POPIS DEL_elektro
KULTURNA IN NARAVNA DEDIŠČINA OBMOČJA KARTUZIJE JURKLOŠTER
POPIS DEL
1) ELEKTRO INŠTALACIJE
POPIS SVETIL, TRAČNIC IN VIDNIH ELEMENTOV JE IZDELAN KOSOVNO.
VSI ELEMENTI MORAJO BITI VIŠJEGA CENOVNEGA RAZREDA!
SVETILA, TRAČNICE IN OSTALI VIDNI INŠTALACIJSKI ELEMENTI
MORAJO BITI IZBRANI IN PISNO POTRJENI V SODELOVANJU S PROJEKTANTOM
IN ODGOVORNO OSEBO ZVKDS OE CELJE TER USKLAJENI Z IZBOROM
OPREME, KI MORA BITI PRAV TAKO POTRJENA S STRANI ZVKDS OE CELJE!
| ELEKTRO INŠTALACIJA |  |  | enota | količina | cena/enoto | SKUPAJ
1. | A/VODOVNI MATERIAL
Dobava in polaganje vodnikov, delno v tlaku
in delno v ometu:
| NYM 3x1,5 mm2 |  |  | m | 700
| NYM 3x2,5 mm2 |  |  | m | 230
| NYM 5x1,5 mm2 |  |  | m | 35
| NYM 5x2,5 mm2 |  |  | m | 15
| NYY-J 5X10 mm2 |  |  | m | 55
| HO5V-K 16 mm2 |  |  | m | 4
| HO5V-U 10 mm2 |  |  | m | 50
| HO5V-U 6 mm2 |  |  | m | 100
| FTP 4x2x0,6 |  |  | m | 200
Dolbljenje utorov za polaganje vodnikov
v talni betonski plošči in v ometu.
| Izvedba prebojev v stenah. |  |  | ur | 32
VODOVNI MATERIAL - SKUPAJ
2. | B/ SVETILKE:
Dobava in montaža 3fazne el. tračnice
| l=3m; NK-BIN 3 |  |  | kos | 1
višji cenovni razred
izbor potrdi ZVKDS OE Celje
| l=2m, NK-BIN 2 |  |  | kos | 4
višji cenovni razred
izbor potrdi ZVKDS OE Celje
| start, NK-ADT |  |  | kos | 2
višji cenovni razred
izbor potrdi ZVKDS OE Celje
| spojni element |  |  | kos | 3
višji cenovni razred
izbor potrdi ZVKDS OE Celje
| zaključni element |  |  | kos | 2
višji cenovni razred
izbor potrdi ZVKDS OE Celje
svetilka 100W,E27
| višji cenovni razred |  |  | kos | 10
izbor potrdi ZVKDS OE Celje
Stropni lestenec
| višji cenovni razred |  |  | kos | 2
izbor potrdi ZVKDS OE Celje
svetilka za osvetljevanje točilnega pulta
| s sijalko | 1x40W, E-14, H=120 cm
| višji cenovni razred |  |  | kos | 3
izbor potrdi ZVKDS OE Celje
stenska svetilka za osvetljevanje slik
2x20W, G9
| višji cenovni razred |  |  | kos | 4
izbor potrdi ZVKDS OE Celje
stenska svetilka zunanje razsvetljave, ki je
enake izvedbe kot so obstoječe, tip
FRANZOSISCHES MODELL EMAILLE
| GERADE RASCHEGRUN |  |  | kos | 3
stropna plafonera, komplet z
varčno sijalko moči 20W za osvetlitev
| vetrolova |  |  | kos | 2
stenska plafonera, komplet z
varčno sijalko moči 20W za osvetlitev
hodnika, garderobe in sanitarij ter
| priročnega sklad., kompl. z varčno sijalko |  |  | kos | 12
varnostna svetilka z lastnim virom
napajanja, sijalka moči 6W, avtonomija 1 ura
| pripravni spoj |  |  | kos | 8
varnostna svetilka z lastnim virom
napajanja, sijalka moči 18W, avtonomija 1 ura
| pripravni spoj |  |  | kos | 2
SVETILKE - SKUPAJ:
3. | OSTALI MATERIAL:
(Dobava in montaža)
| stikalni tablo ST-2 |  |  | kpl | 1
vtičnica 230V, 16A, p/o, bela, z zaščitnim
| kontaktom |  |  | kos | 10
vtičnica 400V, 16A, p/o, bela, z zaščitnim
| kontaktom |  |  | kos | 1
vtičnica 230V, 16A,p/o, bela, z zaščitnim
| kontaktom in zaščitnim pokrovom |  |  | kos | 2
dvojna vtičnica 230V, 16A, bela, z zaščitnim
| kontaktom |  |  | kos | 2
| fiksna priključnica 230V, 16A, bela, p/o |  |  | kos | 1
komunikacijska vtičnica RJ45 cat. 6,enojna
| bela, p/o |  |  | kos | 6
| stikalo navadno, 16A, p/o, belo |  |  | kos | 1
| stikalo serijsko, 16A, p/o, belo |  |  | kos | 2
| stikalo izmenično, 16A, p/o, belo |  |  | kos | 6
| doza fi 60, p/o |  |  | kos | 30
| doza fi 78, p/o |  |  | kos | 11
| doza GIP, DIP |  |  | kos | 2
| izol cev fi 16 |  |  | m | 1400
OSTALI MATERIAL - SKUPAJ:
4. | PRIKLOPI
| 3 kos ventilator |  |  | kpl | 1
| 3 kos senzor 0-180º, razsvetljava |  |  | kpl | 1
| 8 kos senzor voda, pisoar |  |  | kpl | 1
| 2 kos 3-fazna elektr. Tračnica |  |  | kpl | 1
| 1 kos drsna vrata |  |  | kpl | 1
| 8 kos konverter |  |  | kpl | 1
PRIKLOPI- SKUPAJ:
5. | RAZDELILCI:
(Dobava in montaža)
Razdelilec EO-1:
tipska štiriredna omarica, p/o,
| IP 2X, z zapiralom |  |  | kos | 1
stikalo za montažo na letev
| 25A, 3p |  |  | kos | 1
| RCD stikalo: 25/0,3A |  |  | kos | 1
| RCD stikalo, 25/0,03A |  |  | kos | 1
| instal. Odklop. Tip B, 2A, 1p |  |  | kos | 1
| instal. Odklop. Tip B, 10A, 1p |  |  | kos | 12
| instal. Odklop. Tip B, 16A, 1p |  |  | kos | 6
| instal. Odklop. Tip B, 16A, 3p |  |  | kos | 1
prenapetostni odvodnik razred C
| 15 kA, 3p |  |  | kos | 1
| ničelna letev |  |  | kos | 2
| ozemljilna letev |  |  | kos | 1
ožičenje, označba omarice
| in elementov v njej |  |  | ocena | 1
| preizkus |  |  | ocena | 1
| drobni material |  |  | ocena | 1
RAZDELILEC EO-1 SKUPAJ:
Razdelilec EO-2:
tipska dvoredna omarica, p/o,
| IP 2X, z zapiralom |  |  | kos | 1
stikalo za montažo na letev
| 25A, 3p |  |  | kos | 1
| RCD stikalo: 25/0,3A |  |  | kos | 1
| instal. Odklop. Tip B, 2A, 1p |  |  | kos | 1
| instal. Odklop. Tip B, 10A, 1p |  |  | kos | 3
| instal. Odklop. Tip B, 16A, 1p |  |  | kos | 2
| instal. Odklop. Tip B, 16A, 3p |  |  | kos | 3
prenapetostni odvodnik razred C
| 15 kA, 3p |  |  | kos | 1
| ničelna letev |  |  | kos | 1
| ozemljilna letev |  |  | kos | 1
ožičenje, označba omarice
| in elementov v njej |  |  | ocena | 1
| preizkus |  |  | ocena | 1
| drobni material |  |  | ocena | 1
RAZDELILEC EO-2 SKUPAJ:
RAZDELILCI SKUPAJ:
6. | MULTIMEDIJSKA OPREMA
MREŽNA OMARICA:
(dobava in montaža)
| omarica dim cca 60x30x30 cm |  |  | kos | 1
giga mrežno stikalo za montažo v 19″
ohišje, 16 port, kot n.prim. ″Tenda″,
tip 16-P48 cm, 10/100/1000
|  |  |  | kos | 1
Patch panel z 24 RJ45
| priključki |  |  | kos | 1
| FTP kabelsko vodilo |  |  | kos | 1
| FTP povezovalni kabli |  |  | kos | 6
| ozemljilna letev |  |  | kos | 1
| vtičnica 230V, 10A |  |  | kos | 2
MREŽNA OMARICA SKUPAJ:
Predstavitveni zaslon 22″, občutljiv na
dotik, kot n.prim. ″ELO″, tip
| 22C2 |  |  | kos | 1
| Primeren nosilec za stensko montažo |  |  | kos | 1
Predstavitveni zaslon 42″, občutljiv na
dotik, kot n.prim. ″ELO″, tip
| 4201 L |  |  | kos | 1
| Primeren nosilec za stensko montažo |  |  | kos | 1
Vgradni računalnik, kot n.prim.″ELO″
| tip IDS CM 01 |  |  | kos | 1
Strežniški računalnik z monitorjem, miško
in tipkovnico, kot. Npr.DELL, tip OptiPlax
| 7010 MT |  |  | kos | 1
Programska oprema strežnika, ki omogoča
spreminjanje/kreirenje vsebine na zaslonih,
kreirenje playlist, kt nprim.″Stinova″, tip
| DMP PAL |  |  | kos | 1
Licenčna programska oprema, ki se
namesti na zaslon, občutljiva na dotik in
omogoča interaktivno uporabo, kot n. prim.
| ″Stinova″ tip DMX6 |  |  | kos | 2
| Montaža opreme in priklop na omrežje |  |  | kpl | 1
Programiranje sistema, vnos multimedijske
| vsebine pripravljene s strani naročnika |  |  | kpl | 1
MULTIMEDIJSKA OPREMA SKUPAJ:
REKAPITULACIJA:
Vodovni material
Svetilke
Ostali material
Priklopi
Razdelilci
Multimedijska oprema
ELEKTROINSTALACIJA SKUPAJ:
| Električne meritve |  |  | ocena | 1
| PID |  |  | ocena | 1
| Projektantski nadzor |  |  | ur | 30
ELEKTRO INSTALACIJA CELOKUPNO brez DDV: