## pritličje
3) | GRADBENO OBRTNIŠKA DELA
Investitor:
OBČINA LAŠKO
Mestna ulica 2, 3270 Laško
Objekt:
UREDITEV PROSTOROV ZA PREDSTAVITEV KULTURNE IN NARAVNE DEDIŠČINE V PRITLIČJU OBJEKTA "PRISTAVA" NA OBMOČJU KARTUZIJE JURKLOŠTER
A/ GRADBENA DELA
OPOMBA:
- | Opisi pozicij so skrajšani. Ponudba za izvedbo mora vsebovati vse stroške za kompletno izdelavo pozicije, tudi če v popisu niso eksplicitno navedeni.
Šifra | Delo | Enota | Količina | Cena/enoto | Vrednost
I. PRIPRAVLJALNA IN ZAKLJUČNA DELA
1. | Priprava in organizacija gradbišča z vsemi objekti, instalacijami in orodji, z zagotovitvijo varnostnih in higiensko tehničnih pogojev in predpisanimi oznakami ter zavarovanji gradbišča | ocena | 1
2. | Odstranjevanje gradbišča z demontažo in odvozom gradbiščnih naprav in napeljav ter vzpostavitev prvotnega stanja na uporabljenih površinah | ocena | 1
3. | Stalni projektantski nadzor pri gradnji | ur | 90
4. | Izdelava PID faze projektne dokumentacije | kpl | 1
SKUPAJ:
II. RUŠITVENA IN ODSTRANITVENA DELA
2. | Odstranitev kompletnih lesenih oken velikosti do 2 m2, skupaj z zunanjimi okenskimi rešetkami z odnosom na začasno gradbiščno deponijo | kos | 8
3. | Odstranitev kompletnih vhodnih vrat in zastekljenih vhodnih vratnih elementov velikosti nad 2 m2, z odnosom na začasno gradbiščno deponijo | kos | 5
4. | Odstranitev notranjih lesenih vrat velikosti do 2 m2, z odnosom na začasno gradbiščno deponijo | kos | 9
5. | Demontaža in odstranitev jeklene rešetke v tleh vključno z okvirjem, velikosti ca. 0,50 m2, z odnosom materiala na začasno gradbiščno deponijo | kos | 5
6. | Odstranitev sanitarnih predmetov iz zida in tal, z odnosom materiala na začasno gradbiščno deponijo
- | umivalniki | kos | 2
- | wc školjke s kotlički | kos | 3
- | pisoarji | kos | 2
7. | Odstranitev kompletne tuš kadi iz tal, z odnosom materiala na začasno gradbiščno deponijo | kos | 1
8. | Rušenje opečnih predelnih sten skupne debeline 15 cm, z odnosom ruševin na začasno gradbiščno deponijo | m2 | 102.5
9. | Rušenje talne keramike, z odnosom ruševin na začasno gradbiščno deponijo | m2 | 94.6
10. | Rušenje stenske keramike, z odnosom ruševin na začasno gradbiščno deponijo. Keramika obračunana do višine 2 m | m2 | 135
11. | Odstranitev PVC tlaka, z odnosom materiala na začasno gradbiščno deponijo | m2 | 49.96
12. | Demontaža in odstranitev točilnega pulta, z odnosom materiala na začasno gradbiščno deponijo | ocena | 1
13. | Odstranitev kompletnega tlaka skupaj z gramoznim tamponom, skupne debeline ca. 32 cm (estrih, izolacija, h.i., podložni beton, del gramoznega nasutja), z odnosom ruševin in odstranitvenega materiala na začasno gradbiščno deponijo | m2 | 144.56
14. | Odstranitev kompletnega tlaka do podložnega betona skupne debeline ca. 20 cm (podložni beton in del gramoznega nasutja), z odnosom odstranjenega materiala na začasno gradbiščno deponijo | m2 | 5.64
15. | Odstranitev kompletnega tlaka pod gankom skupne debeline ca 10 cm (lomljenec v betonu), z odnosom odstranjenega materiala na začasno gradbiščno deponijo | m2 | 46
16. | Nakladanje in odvoz ruševin in ostalega odstranitvenega materiala na stalno deponijo H= do 5 km, s plačilom komunalne takse; obračun v raščenem stanju | m3 | 110
SKUPAJ:
III. ZEMELJSKA DELA
1. | Planiranje dna odstranjenih tlakov znotraj objekta | m2 | 150.2
2. | Planiranje dna odstranjenega tlaka pod gankom | m2 | 46
3. | Dobava in polaganje geosintetika razreda S2 | m2 | 270
4. | Zasip arheološkega izkopa nad in med zidovi graščine z materialom v skladu z navodili in specifikacijami ZVKDS OE Celje, vključno z dobavo materiala | m3 | 166
SKUPAJ:
IV. BETONSKA DELA
1. | Dobava in vgrajevanje betona C25/30, v armirane konstrukcije, prereza od 0,12-0,16 m3/m2, v minimalno armirano talno ploščo, debeline 15 cm | m3 | 22.53
2. | Dobava in vgrajevanje betona C25/30, v armirane konstrukcije, v AB vertikalne zidne vezi novih predelnih zidov iz plinobetona | m3 | 1.5
3. | Dobava in vgrajevanje betona C25/30, v armirane konstrukcije, v AB horizontalne zidne vezi in notranje vratne preklade, širine in višine 20 cm | m3 | 1
4. | Dobava in vgrajevanje betona C25/30, v armirane konstrukcije, v AB vratno preklado širine 20 cm in višine 50-65 cm | m3 | 0.4
5. | Dobava, krivljenje,rezanje in vgrajevanje armaturnega železa S 500 (b) v skladu z veljavnimi standardi, ocenjeno glede na količino vgrajenega betona.
- | RA 400/500 prereza do fi 12mm | kg | 725
- | RA 400/500 prereza fi 14 in več mm | kg | 290
- | MA 500/560 (mrežasta armatura) | kg | 1400
SKUPAJ:
V. TESARSKA DELA
1. | Naprava in odstranitev opaža vertikalnih zidnih vezi, gladek opaž, s prenosom materiala, čiščenjem opaža in z vsemi pomožnimi deli | m2 | 14.5
2. | Naprava in odstranitev dvostranskega opaža horizontalnih in poševnih zidnih vezi širine in višine 20 cm, gladek opaž, s prenosom materiala, čiščenjem opaža in z vsemi pomožnimi deli | m2 | 10
3. | Naprava in odstranitev tristranskega opaža notranjih vratnih preklad širine in višine 20 cm, gladek opaž, s prenosom materiala, čiščenjem opaža in z vsemi pomožnimi deli | m2 | 3.4
4. | Naprava in odstranitev tristranskega opaža vratne preklade širine 20 cm in višine 50-65 cm s podpiranjem do 2,3 m, gladek opaž, s prenosom materiala, čiščenjem opaža in z vsemi pomožnimi deli | m2 | 4
5. | Montaža in demontaža premičnih odrov višine do 2,50 m za vsa gradbena, obrtniška in instalacijska dela za ves čas gradnje objekta. Ocena neto površina prostora | m2 | 147.32
6. | Fasadni cevni oder, višine do 8 m, z montažo in demontažo | m2 | 450
SKUPAJ:
VI. ZIDARSKA DELA
1. | Izdelava horizontalne H.I. kompletnega tlaka objekta, z vsemi pomožnimi deli, prenosi in transportom, v sestavi:
- | morebitna izravnava površine (samorazlivni tlak)
- | premaz površine z bitumnom, 1x
- | varilni bitumenski trakovi, kot npr. Izotekt V4, ali podobno, 2x, skupne debeline 1 cm | m2 | 150.2
2. | Zidanje novih predelnih zidov z bloki iz plinobetona kot npr. Ytong bloki, debeline 20 cm, v lepilni malti, z vsemi pomožnimi deli, prenosi in transportom. Zidanje zidov se izvaja po pravilih zidanja proizvajalca izdelka | m3 | 9.7
3. | Delna zazidava obstoječe vratne odprtine z bloki iz plinobetona kot npr. Ytong bloki, debeline 88 cm, v lepilni malti, z vsemi pomožnimi deli, prenosi in transportom. Zidanje zidov se izvaja po pravilih zidanja proizvajalca izdelka | m3 | 1.45
4. | Zidanje novih predelnih zidov z bloki iz plinobetona kot npr. Ytong bloki, debeline 10 cm, v lepilni malti, z vsemi pomožnimi deli, prenosi in transportom. Zidanje zidov se izvaja po pravilih zidanja proizvajalca izdelka | m2 | 15.4
5. | Izdelava ometa na nove zidove iz plinobetona, z vsemi pomožnimi deli, prenosi in transportom. Sestava ometa in izvedba po navodilih in specifikaciji ZVKDS OE Celje | m2 | 118
6. | Izdelava sanacijskega ometa obstoječih zidov in stropov, z vsemi pomožnimi deli, prenosi in transportom - ocena kvadrature obstoječih površin. Sestava ometa in izvedba po navodilih in specifikaciji ZVKDS OE Celje | m2 | 300
7. | Izdelava kompletnega tlaka nad H.I. z vsemi pomožnimi deli, prenosi in transportom, v sestavi:
- | toplotna izolacija iz ekspandiranega polistirena, kot npr. EPS 100, debeline 4 cm
- | PE folija | m2 | 134.28
8. | Izdelava kompletnega tlaka nad H.I. z vsemi pomožnimi deli, prenosi in transportom, v sestavi:
- | toplotna izolacija iz ekspandiranega polistirena, kot npr. EPS 70, debeline 10 cm
- | PE folija
- | arm. cementni estrih, debeline 5 cm | m2 | 13.04
9. | Vgradnja lesenih notranjih vratnih podbojev, velikosti do 2 m2 | kos | 6
10. | Vgradnja lesenih notranjih vratnih podbojev, velikosti nad 2 m2 | kos | 3
11. | Pomoč pri vgradnji lesenih vhodnih vrat, velikosti nad 2 m2 | kos | 3
12. | Pomoč pri vgradnji lesenih oken, velikosti do 2 m2 | kos | 8
13. | Vgradnja talnih sifonov - ocena | kos | 3
14. | Izdelava reg za razvod instalacij v porobetonskih stenah - ocena | m1 | 46
15. | Zametavanje reg po položitvi instalacij širine do 20 cm - ocena | m1 | 46
16. | Dobava in izdelava notranjih okenskih polic iz polovično rezane NF opeke v malti, širine do 50 cm. Izvedba po navodilih in specifikaciji ZVKDS OE Celje | m1 | 10
17. | Grobo zidarsko čiščenje prostorov med prenovo - neto površina | m2 | 147.32
18. | Finalno čiščenje objekta po končanih delih (okna, vrata, tlaki, keramika …) | eur | 1
19. | Pomoč obrtnikom in inštalaterjem - cca 10%
| kv | ur | 16
| pk | ur | 20
| material | eur | 1
SKUPAJ:
VII. FASADA
1. | Izdelava maltastih obrob širine 10-12 cm okrog odprtin v fasadnih stenah, izvedba po dogovoru z ZVKDS OE Celje | m1 | 55
2. | Zagladitev in barvanje fasadne površine z naravno obstojnimi apnenimi barvami, po navodilih in specifikaciji ZVKDS OE Celje | m2 | 10
3. | Enako kot postavka zgoraj, le barvanje fasadnega podstavka - COKLA | m2 | 1
SKUPAJ:
VIII. KANALIZACIJA IN SPREMLJEVALNA DELA
1. | Izkop vezljive zemljine/zrnate kamnine - 3. kategorije za temelje, kanalske rove, prepuste, jaške in drenaže, širine do 1,0 m in globine do 1,0 m - strojno (lažja gradbena mehanizacija), delno ročno, vključno z nakladanjem; obračun v raščenem stanju | m3 | 11.8
2. | Izdelava preboja s premerom 20 cm v obstoječih temeljih "pristave" in v zidovih nekdanje graščine z uvleko PE cevi za izvedbo fekalne kanalizacije, vključno z vsemi pomožnimi deli, prenosi in transportom. Dobava PE cevi ni vključena v postavki | m1 | 6
3. | Ročno planiranje dna jarka v predvidenem padcu 2% - ocena, obračun po dejanskih količinah! | m2 | 7.7
4. | Dobava 2x sejanega peska in izdelava temeljne plasti posteljice, debeline ca. 15 cm, s planiranjem in utrjevanjem do 95 % trdnosti po standardnem postopku. Posteljica mora biti enakomerno utrjena po celi dolžini! | m3 | 1.4
5. | Dobava in polaganje geosintetika razreda S2 | m2 | 35
6. | Izdelava jaška iz cementnega betona, krožnega prereza, s premerom 60 cm, globokega do 1,0, vključno z nastavkom za pokrov in okvir | kom | 1
7. | Dobava in polaganje kanalizacijskih cevi za fekalno kanalizacijo, PE Ø160 mm SN4, na peščeno podlago, v projektiranem padcu, z vsemi fazonskimi kosi. Tesnenje cevi se izvaja z gumi tesnili. | m1 | 15.4
0
8. | Dobava in vgradnja PVC UK čepa. | kom | 2
9. | Izdelava priklopa novih kanalizacijskih PE cevi fekalne kanalizacije na nov revizijski jašek, komplet | kos | 2
10. | Izdelava priklopa nove kanalizacijske PE cevi fekalne kanalizacije na obstoječo greznico, komplet | kos | 1
11. | Zasip jarka in revizijskih jaškov z gramoznim zasipnim materialom z nabijanjem in utrjevanjem do predpisane zbitosti Ev=60MPa | kos | 10.9
12. | Dobava in montaža novega smradozapornega pokrova in okvirja, prilagojenih za finalni tlak (keramične ploščice) na betonski jašek, niveliranega na nivoju tal. Velikost pokrova fi 60 cm | kom | 1
13. | Tlačni preizkus kanalizacije in jaška z izdelavo končnega poročila | kom | 1
14. | Humuziranje terena v debelini 20cm - ročno | m2 | 3
15. | Travna setev v seneni nastilj - ročno | m2 | 3
16. | Strošek transporta in deponiranja viška materiala na stalno deponijo H= do 5 km, s plačilom komunalne takse; obračun v raščenem stanju | m3 | 11.8
SKUPAJ:
B/ OBRTNIŠKA DELA
OPOMBA:
Opisi pozicij so skrajšani. Ponudba za izvedbo mora vsebovati vse stroške za kompletno izdelavo pozicije, tudi če v popisu niso eksplicitno navedeni.
I. KLJUČAVNIČARSKA DELA
1. | Izdelava, dobava in montaža kovinskih okenskih rešetk po načrtu in v skladu z navodili ZVKDS OE Celje. | kom | 8
SKUPAJ:
II. MIZARSKA DELA
1. | Dobava in montaža notranjih lesenih vrat, vgrajenih v zidano steno. Vratno krilo je masivno, kasetno z neprofilirano okrasno obrobo širine 12-13cm, okovje in kljuka po dogovoru z ZVKDS. Vrata so opremljena s cilindrično ključavnico in tesnilno gumo. Barva po dogovoru z ZVKDS OE Celje - enaka kot barva ostalega stavbnega pohištva. Upoštevati navodila in specifikacije ZVKDS OE Celje!
- | NV1, dvokrilna nihajna vrata velikosti 100/205 cm (zidarska mera) | kos | 2
- | NV2, dvokrilna vrata 130/205 cm (zidarska mera) | kos | 1
- | NV3, enokrilna vrata velikosti 90/205 cm (zidarska mera) | kos | 3
- | NV3C, enokrilna vrata velikosti 90/205 cm (zidarska mera), opremljena s samozapiralom | kos | 1
- | NV4, enokrilna vrata velikosti 90/205 cm (zidarska mera) | kos | 1
- | NV4C, enokrilna vrata velikosti 90/205 cm (zidarska mera), opremljena s samozapiralom | kos | 1
2. | Dobava in montaža zunanjih lesenih oken z dvojnim termoizolacijskim steklom, skupna toplotna prehodnost okna max. U=1,30 W/m2K. Okna izdelati po vzorcu obstoječih v nadstropju. Barvanje ročno v enakem barvnem tonu kot okna v nadstropju, po dogovoru z ZVKDS OE Celje. Upoštevati navodila in specifikacije ZVKDS OE Celje!
- | O1, dvokrilno okno velikosti 110/100 cm (zidarska mera) | kos | 8
4. | Dobava in montaža lesenih vhodnih vrat, izdelanih po vzorcu obstoječih v nadstropju. Vratno krilo lamelno v obliki romboida, podboj debeline 15 cm. Vrata so opremljena z rustikalno kljuko, s črnim okovjem, cilindrično ključavnico in tesnilno gumo. Skupna toplotna prehodnost vrat max. U=1,60 W/m2K. Barvanje ročno v enakem barvnem tonu kot vrata v nadstropju, po dogovoru z ZVKDS OE Celje. Upoštevati navodila in specifikacije ZVKDS OE Celje!
- | ZV1, enokrilna vrata dim. 118/214 cm (zidarska mera) | kos | 1
- | ZV2, dvokrilna vrata dim. 220/233 cm (zidarska mera) | kos | 2
SKUPAJ:
III. ALU DELA
1. | Dobava in montaža Alu zasteklitvenih elementov vetrolova, elektrostatično prašno barvanih v barvi po dogovoru z ZVKDS OE Celje. Zasteklitev z enoslojnim varnostnim steklom. Odpiranje in zasteklitev po shemah!
- | VET1, zasteklitveni element dim. 303/241 (zidarska mera) z dvokrilnimi drsnimi vrati na senzor in vodilom; drsna vrata kot npr. TOORMAS | kos | 1
- | VET1, zasteklitveni element dim. 110/241 (zidarska mera) | kos | 1
SKUPAJ:
IV. KERAMIČARSKA DELA
1. | Morebitna izravnava površine tlaka pred polaganjem talne keramike, s samorazlivno izravnalno maso, debeline do 3 mm. | m2 | 13.04
2. | Dobava in polaganje talne keramike na ravno podlago na lepilo, kompletno z vsemi pomožnimi deli, prenosi in transportom ter z izdelavo zaokrožnic. V ceni je zajeti tudi stensko obrobo, višine 7 cm s keramiko enake kvalitete kot je tlak. Nabavna vrednost keramike je do 15 eur/m2. | m2 | 13.04
3. | Dobava in polaganje nove stenske keramike na ravno podlago na lepilo kompletno morebitno predhodno izravnavo površine, kompletno s PVC vogalnimi profili, vsemi pomožnimi deli, prenosi in transportom. Nabavna vrednost keramike je do 12 eur/m2, keramika obračunana do višine 1,50 m | m2 | 30
4. | Dobava in polaganje nove stenske keramike na ravno podlago na lepilo kompletno morebitno predhodno izravnavo površine, v območju sanitarnih elementov izven sanitarij (umivalnik, trokadero), z vsemi pomožnimi deli, prenosi in transportom. Nabavna vrednost keramike je do 12 eur/m2, keramika obračunana do višine 1,50 m | m2 | 3
4. | Nameščanje pokrova talnega sifona - ocena | kos | 3
5. | Silikoniziranje stikov - ocena | m1 | 44
SKUPAJ:
V. TLAKARSKA DELA
1. | Dobava in polaganje NF opeke v svež beton v skupni debelini 12 cm, vključno s fugiranjem tal z mešanico belega cementa in rjavega peska granulacije 0-8 mm. Tlakovanje površin izvajati v skladu z navodili in specifikacijami ZVKDS OE Celje! | m2 | 134.28
2. | Dobava in polaganje prodnikov, t.i. "mačjih glav" v svež beton v skupni debelini 15 cm, vključno s fugiranjem vmesnih prostorov z mešanico belega cementa in rjavega peska granulacije 0-8 mm. Tlakovanje površin izvajati v skladu z navodili in specifikacijami ZVKDS OE Celje! | m2 | 46
SKUPAJ:
VI. MONTAŽNA DELA
1. | Dobava in montaža pregradnih sten in vrat višine 2,00 m v sanitarijah iz ekstra debelih visokotlačnih laminatnih plošč debeline 2 cm, kot npr. Fundermax MAX Interior, kompletno z vsem pritrdilnim materialom, pomožnimi deli, prenosi in transportom. Dimenzije po shemah, barva pregradnih sten po dogovoru z ZVKDS OE Celje | m2 | 5.8
2. | Dobava in montaža vetrolova v kavarni, lesena konstrukcija 10/10 cm z vmesnimi polnili iz lesenih plohov. Barva in obdelava po dogovoru z ZVKDS OE Celje | m2 | 12
SKUPAJ:
VII. SLIKOPLESKARSKA DELA
1. | Slikanje novih ometanih sten s poldisperzijsko barvo, kot npr. JUPOL 2x, kompletno s kitanjem in glajenjem površine | m2 | 118
2. | Slikanje obstoječih sten in stropov s poldisperzijsko barvo, kot npr. JUPOL 2x, brez kitanja - ocena | m2 | 300
SKUPAJ:
VIII. POŽARNA OPREMA
1. | Dobava in montaža gasilnika na prah ABC s 6 kg polnitvijo (9EG) vključno z ustreznimi označbami v skladu s standardom SIST 1013 | kom | 3
SKUPAJ:
REKAPITULACIJA
A/ | GRADBENA DELA
I. | PRIPRAVLJALNA IN ZAKLJUČNA DELA |  |  |  | 0
II. | RUŠITVENA IN ODSTRANITVENA DELA |  |  |  | 0
III. | ZEMELJSKA DELA |  |  |  | 0
IV. | BETONSKA DELA IN ARMATURA |  |  |  | 0
V. | TESARSKA DELA |  |  |  | 0
VI. | ZIDARSKA DELA |  |  |  | 0
VII. | FASADA |  |  |  | 0
VIII. | KANALIZACIJA IN SPREMLJEVALNA DELA |  |  |  | 0
A/ | GRADBENA DELA SKUPAJ: |  |  |  | 0
B/ | OBRTNIŠKA DELA
I. | KLJUČAVNIČARSKA DELA |  |  |  | 0
II. | MIZARSKA DELA |  |  |  | 0
III. | ALU DELA |  |  |  | 0
IV. | KERAMIČARSKA DELA |  |  |  | 0
V. | TLAKARSKA DELA |  |  |  | 0
VI. | MONTAŽNA DELA |  |  |  | 0
VII. | SLIKOPLESKARSKA DELA |  |  |  | 0
VIII. | POŽARNA OPREMA |  |  |  | 0
B/ | OBRTNIŠKA DELA SKUPAJ: |  |  |  | 0
SKUPNA REKAPITULACIJA
A/ | GRADBENA DELA |  |  |  | 0
B/ | OBRTNIŠKA DELA |  |  |  | 0
| A + B SKUPAJ brez DDV: |  |  |  | 0