## List1
POPIS DEL
RAZISKOVALNO ČRPALNA VRTINA TRIJE STUDENCI-2
1. | Transportni stroški
3. | Priprava vrtalnega stroja in opreme, montaža in demontaža in priprava za vrtanje
4. | Vrtanje za uvodno kolono dletom premera 374,6 mm do globine 15 m
| 15 | m
5. | Vgraditev uvodne kolone premera 273,05 mm, cementacija,vezava in strjevanje cementne mešanice
| 15 | m
6. | Oprema kolone za cementacijo ( cem. peta z nepovratnim ventilem, centralizerji)
| 1 | kpl
7. | Vrtanje za tehnično kolono dletom premera 254 mm do globine 130 m
| 115 | m
8. | Vgraditev filtrske konstrukcije premera193,7 mm
| 130 | m
9. | Oprema kolone za vgradnjo
| 1 | kpl
10. | Vrtanje za eksploatacijsko kolono dletom premera 158,7 mm do globine 200 m
| 70 | m
11. | Vgraditev filtrske konstrukcije
| 75 | m
12. | Oprema kolone za vgraditev
| 1 | kpl
13. | Brezšivne jeklene cevi premera 273,05/6,3 mm, kvalitet jekla API H-40 ali L 235 GA
| 15 | m
14. | Brezšivne jeklene cevi premera 193,7/5 mm, kvalitet jekla API H-40 ali L 235 GA
| 100 | m
15. | Mikroslot filtri premera 193,7/5 mm,reža 1,5 mm, kvalitet jekla API H-40 ali L 235 GA
| 30 | m
16. | Brezšivne jeklene cevi premera 127/4,5 mm, kvalitet jekla DIN St-37 ali EN L 235 GA
| 46 | m
17. | Mikroslot filtri premera 127/4,5 mm, reža 1,5 mm, kvalitet jekla DIN St-37 ali EN L 235 GA
| 34 | m
18. | Cement z dodatki
| 2 | t
19. | Aktiviranje vrtine z air liftom
| 48 | ur
20. | Karotažne meritve
| 1 | karotaža
21. | Čiščenje in aktiviranje - meritve aktiviranosti
| 8 | ur
22. | Črpalni poskus na vrtini v trajanju 24 ur ali do ustalitve izdatnosti
- začasna vgradnja črpalke
| 1 | ocena
- tehnik 2-x
| 4 | ter. ure
- kilometrina za ter. vozilo
| 1 | ocena
- stroški - črpalka, merilna oprema
| 1 | ocena
- meritve med črpanjem - tehnik
| 8 | ter. ur
kilometrina
| 1 | ocena
23. | Odvzem in laboratorijska razširjena analiza vode za nov vodni vir (ZZV)
| 1 | analiza
24. | Hidrogeološko poročilo (PID) z navodili za izkoriščanje in pridobitev dovoljenja za izkoriščanje
- inženir
| 3 | kab. dan
SKUPAJ BREZ DDV