## popis mladinski center
POPIS DEL - Gradbeno obrtniška dela
| POSTAVKA | ENOTA | KOLIČINA | CENA |  | SKUPAJ
OBJEKT : MLADINSKI CENTER LAŠKO
INVESTITOR: OBČINA LAŠKO
REKAPITULACIJA
RUŠITVENA DELA
GRADBENA DELA
OBRTNIŠKA DELA
OPREMA
SKUPAJ brez DDV:
A/ | RUŠITVENA DELA
Dela je izvajati skladno s projektno dokumentacijo in pravilih stroke;
Ves odpaden material odvažati na ustrezno uradno deponijo in v čim večji meri reciklirati;
Pri izvedbi je potrebno upoštevati določila pravil stroke obvezno tudi zahteve
iz varstva pri delu!
I. | RUŠITVENA DELA
1. | Odstranitev in reciklaža obstoječih vrat v objektu.
| a) 140/238 | kom | 1
| b) 155/236 | kom | 1
| c) 105/206 | kom | 1
| d) 70 do 90/200 | kom | 6
| e) 206/237 | kom | 1
2. | Odstranitev in reciklaža obstoječih oken v objektu.
| a) 134/183 | kom | 1
| b) 33/29- projektorske line | kom | 6
3. | Odstranitev in reciklaža vseh radiatorjev v objektu.
|  | kom | 6
4. | Odstranitev in reciklaža cevovodov v objektu (vodovod, ogrevalni sistem) do priklopov v pritličju. |  |  |  | cena v EUR
|  | m1 | 100
0
5. | Odstranitev in reciklaža vse sanitarne keramike.
| a) WC školjka | kom | 2
| b) umivalnik | kom | 3
| c) pisuar | kom | 1
0
6. | Odstranitev in reciklaža talnih in stenskih oblog.
| a) parket | m2 | 120
| b) talna keramika | m2 | 36
| c) stenska keramika (samo stene, ki se ne rušijo) | m2 | 30
| d) lesena stenska obloga | m2 | 84
| e) lesen dvignjen pod v naklonu z konstukcijo | m2 | 90
7. | Rušenje zidov (opeka); računana povprečna višina do 4,5m
| a) deb. 15 cm | m3 | 2.3
8. | Izvedba prebojev v stenah.
| a) 155/230- 1 kom | m3 | 1.7
| b) 90/230- 2 kom | m3 | 1.4
| c) 134/108- parapet- 1 kom | m3 | 0.7
| d) 90/210+ 285/135- predvajalnica- 1kom | m3 | 2.8
| e) proboj zunanjih sten za potrebe zračenja | m3 | 0.3
0
9. | Odstranitev in reciklaža prodajalnice kart
|  | kom | 1
10. | Odstranitev in reciklaža zvočne izolacije stropa dvorane
|  | m2 | 90
11. | Razna nepredvidena dela pri rušenju objekta (10% rušitvenih del)
SKUPAJ RUŠITVENA DELA
0
B/ | GRADBENA DELA
Dela je potrebno izvajati skladno s projektno dokumentacijo in pravilih stroke;
uporabljati je potrebno materiale, ki ustrezajo veljavnim predpisom in standardom;
izmere in obračun je potrebno izdelati skladno z gradbenimi normami in uzancami;
pri izvedbi je potrebno upoštevati določila pravil stroke obvezno tudi zahteve
iz varstva pri delu!
Vse dimenzije stavbnega pohištva je potrebno preveriti na objektu samem.
Dimenzije za obrtniška dela je potrebno preveriti na objektu samem.
I. | BETONSKA IN ARMIRANO BETONSKA DELA
1. | Dobava in vgrajevanje nearmiranih betonov MB 10; zalitje hi-bond plošče deb. 8cm.
|  | m3 | 2.2
2. | Zazidava vratnih odprtin z dobavo materiala.
|  | m3 | 5.2
3. | Dobava in vgrajevanje nearmiranih betonov MB 10 v tlake deb. 4-5cm, na toplotno izolacijo (stiropor) deb. 4-5 cm.
| a) stirpor deb. 4-5 cm | m2 | 166
| b) beton MB 10 za tlake | m3 | 30
| c) betoniranje plošče za teraso deb. 20 cm | m3 | 5
II. | KOVINSKA KONSTRUKCIJA
1. | Dobava in vgrajevanje kovinski C profilov 20/12; podkonstrukcija za hi- bond ploščo
|  | m1 | 18.2
2. | Dobava in vgrajevanje kovinski valovitih hi- bond plošč | m2 | 25.3
III. | Razna nepredvidena dela (10% gradbenih del)
SKUPAJ GRADBENA DELA
C/ | OBRTNIŠKA DELA
I. | KERAMIČARSKA DELA
1. | Dobava in vgradnja PVC talne obloge z PUR. zaščito; polaganje na izravnalno maso 2mm; z PVC zaključnimi letvami ali zaokrožnicami, po izboru arhitekta in investitorja.
| max 35 €/m2 | m2 | 40.5
2. | Dobava in vgradnja parketa po izboru arhitekta in investitorja; z zaključnimi letvami.
| max 35 €/m2 | m2 | 176
3. | Dobava in vgradnja notranje keramike; po izboru arhitekta in investitorja. Max 35 €/m2 (2 barvi).
| a) stenska keramika do h= ,2,30 m | m2 | 60
| b) talna keramika | m2 | 14.5
4. | Dobava in vgradnja zunanje keramike; po izboru arhitekta in investitorja. Max 35 €/m2 (2 barvi).
| max 35 €/m2 | m2 | 25.5
II. | SLIKOPLESKARSKA DELA
1. | Brušenje valita, lepila.
|  | m2 | 50
2. | Struganje, grobo kitanje, fino kitanje; sten, stropov, robov, vogalov
|  | ur | 50
3. | Premaz sten ter stropov z antiluščilcem
|  | m2 | 971
4. | Oplesk stropov z belo barvo.
|  | m2 | 240
5. | Oplesk sten z lateks belo barvo.
|  | m2 | 840
6. | Dodatek na izvedbo opleska sten v nežnih niansah
|  | m2 | 840
III. | KLJUČAVNIČARSKA DELA
1. | Izdelava, dobava in montaža lesenih notranjih vrat, dvokrilna, zvočnoizolativna.
Izdelava, oprema vrat in odpiranje
Tipsko okovje, cilindrična ključavica in kljuka;
Vključno z robnimi zaključnimi obrobami;
| a) 155/230 | kom | 2
2. | Izdelava, dobava in montaža lesenih notranjih vrat, enokrilna.
Izdelava, oprema vrat in odpiranje
Tipsko okovje, cilindrična ključavica in kljuka;
Vključno z robnimi zaključnimi obrobami;
| a) 105/230 | kom | 1
| b) 90/230 | kom | 2
| c) 90/200 |  | 2
3. | Izdelava, dobava in montaža zunanjih enokrilnih PVC vrat.
Izdelava, oprema vrat in odpiranje
Tipsko okovje, cilindrična ključavica in kljuka;
Vključno z robnimi zaključnimi obrobami;
| a) 90/230 | kom | 1
4. | Izdelava, dobava in montaža zunanjih dvokrilnih PVC vrat.
Izdelava, oprema vrat in odpiranje
Tipsko okovje, cilindrična ključavica in kljuka;
Vključno z robnimi zaključnimi obrobami;
| a) 134/291 | kom | 1
5. | Izdelava in dobava steklene stene; h=135 cm.
| a) dolžina 235 cm | kom | 1
6. | Izdelava, dobava in montaža steklenih notranjih vrat, enokrilna.
Izdelava, oprema vrat in odpiranje
Tipsko okovje, cilindrična ključavica in kljuka;
Vključno z robnimi zaključnimi obrobami;
| a) 90/210 | kom | 1
6. | Izdelava, dobava in motaža drsnih lesenih vrat za prostor za kontejnerje.
Izdelava, oprema vrat in odpiranje
Tipsko okovje, kljuka;
Vključno z robnimi zaključnimi obrobami;
| a) 100/220+ 10 dvignjeno od tal | kom | 1
7. | Demontaža starih okenskih polic z dobavo in vgradnjo novih belih PVC polic; globine cca 30 cm
| a) širina 60 cm | kom | 2
| a) širina 100 cm | kom | 2
| a) širina 135 cm | kom | 2
| a) širina 230 cm | kom | 2
8. | Dobava in montaža funder sanitarnih kabin; h= 200 cm; z nogicami in okovjem.
| a) kabina | kom | 4
| b) predelna stena | kom | 1
9. | Dobava in montaža podesta z stopnicami v dvorani, glej detajl D2
| a)skupaj d=582, š=70+5 ograja h=285 +100 ograja | kom | 1
10. | Dobava in montaža kovinskih stopnic v kavarni, v obliki črkle L, z kovinsko ograjo in lesenimi pohodnimi ploščami, glej tloris in prerez B-B
| a)d=81+262, š=100, h=252 | kom | 1
11. | Dobava in motaža kovinske ograje medetaže v kavarni v enakem stilu kot ograja stopnic, v obliki črke L, h= 100cm
| a) 262+76 | kom | 1
III. | SUHOMONTAŽNA DELA
1. | Dobava in motaža odra v dvorani, skupaj z stopnicami, h= 100 cm
|  | m2 | 25
2. | Dobava in montaža boksa za kontejnerje, lesen, stebri 10/10 (5 kom), letve 2/14, horizontalno 9,25m2.
| a) razvita dolžina 3,7m | kom | 1
3. | Dobava in motaža zunanje shrambe, obito v lesene deske, skupaj z vrati, betonsko stopnico in betonskimi podporami (6x), glej detajl D4.
| a) 280/400, h =238 + 20 cm podpore | kom | 1
SKUPAJ OBRTNIŠKA DELA
E/ | OPREMA
I. | OPREMA
1. | Dobava stolov za dvorano, oblazinjeni, kromirano podnožje, z rokonasloni, nalagalni.
|  | kom | 64
2. | Dobava stolov za kavarno, kromirano podnožje, oblazinjeni, nalagalni.
| a) notranji | kom | 24
| b) zunanji | kom | 12
3. | Dobava pisarniških vrtljivih stolov, oblazinjeni, z rokonasloni, nastavljivi po višini, srednji cenovni razred.
|  | kom | 4
4. | Dobava oblazinjenih stolov z rokonasloni, salonski izgled, primerni za uporabo z računalnikom.
|  | kom | 3
5. | Dobava in montaža oblazinjene klopi z naslonom (h naslona= 100 cm).
| a) l= 317cm | kom | 1
6. | Dobava in montaža računalniških miz, dim 70/120, h= 74cm, povinsko podnožje, mizna ploskev laminirana z ultrapasom in PVC robovi.
|  | kom | 3
7. | Dobava in montaža pregrad za računalniške mize istega izgleda, h=150, š=100cm.
|  | kom | 3
8. | Dobava in montaža pisarniške mize miz, dim 70/120, h= 74cm, povinsko podnožje, mizna ploskev laminirana z ultrapasom in PVC robovi.
| a) 340 cm | kom | 1
| b) 290 cm | kom | 1
9. | Dobava in motaža barskih miz za kavarno, kovinsko centralno podnožje, lesena ploskev, h =74cm.
| a) notranje | kom | 12
| b) zunanje | kom | 3
10. | Dobava in montaža pisarniških omar, dim. h=200, furnirano z alu kljukicami na zaklepanje.
| a) 50/140 | kom | 1
| b) 30/470 | kom | 1
| c) 50/490, nad višino 74 cm š= 30cm | kom | 1
11. | Dobava in motaža regala za shrambo, 60/90, h= 240, 6-7 polic.
|  | kom | 1
12. | Dobava obešalnikov za plašče in dežnike, min 8 mest za obešanje.
|  | kom | 5
13. | Dobava in montaža projekcijskega platna, 550/300 cm, upravljanje na elektro pogon. | kom | 1
14. | Dobava in montaža barske tehnologije
| a) komplet teh. blok dim. 240/60, h =74, 2x hladilni predal, 2 x hladilna omarica, prostor za odpad kave, odprt hladilni pult za steklenice. | kom | 1
| b) komplet teh. blok dim. 240/60, h =74, z dvignjeno barsko polico š= 35, predal za smeti, 1x hladilni predal, pomivalni stroj, umivalnik z pipo, 2x teh. omarica. |  | 1
| c) kavomat | kom | 1
15. | Dobava visokih barskih stolov, oblazinjeni, štirikotne oblike z nizkim naslonom.
|  | kom | 3
SKUPAJ OPREMA