## sklopi po fazah
SEZNAM UREDITVE SKLOPOV POPISOV PO FAZAH
SKLOP 1: Ureditev strehe
1) | STREHA IN KROVSKO KLEPARSKA DELA
2) | STRELOVOD
SKLOP 2: Ureditev fasad in dvorišča
3) | SEVERNA FASADA
4) | JUŽNA FASADA
5) | VZHODNA FASADA
6) | ZAHODNA (dvoriščna) FASADA
7) | DIMNIK
8) | DVORIŠČE
SKLOP 3: Ureditev tlaka mansarde
9) | TLAK MANSARDE
SKLOP 4: Ureditev 1. nadstropja
10) | 1. NADSTROPJE
SKLOP 5: Ureditev pritličja
11) | PRITLIČJE
SKLOP 6: Ureditev kleti
12) | KLET
SKLOP 7: Ureditev mansarde
13) | MANSARDA - finalizacija

## streha in krovsko-kleparska del
REKAPITULACIJA
I. ODSTRANITVENA DELA
II. TESARSKA DELA
III. KROVSKA IN KLEPARSKA DELA
SKUPAJ:
DDV v ceni ni zajet !
1) STREHA IN KROVSKO KLEPARSKA DELA
OPOMBA:
Opisi pozicij so skrajšani. Ponudba za izvedbo mora vsebovati vse stroške za kompletno izdelavo pozicije, tudi če v popisu niso eksplicitno navedeni.
I. ODSTRANITVENA DELA
1. | Odstranitev strešnih žlebov kompletno s konzolnimi kljukami, z odnosom materiala na začasno deponijo | m1 | 57.8
2. | Odstranitev odtočnih cevi s koleni in kotliči, skupaj s konzolnimi objemkami, z odnosom materiala na začasno gradbiščno deponijo | m1 | 33
3. | Odstranitev vseh linijskih snegolovov, z odnosom materiala na začasno gradbiščno deponijo | m1 | 34.2
4. | Odstranitev strešnih žlot iz pocinkane pločevine, z odnosom materiala na začasno gradbiščno deponijo | m1 | 43.6
5. | Odstranitev strešne kritine in slemenjakov iz ravnih salonitnih Eternit plošč, z nakladanjem in odvozom na stalno deponijo. Opomba: salonitno kritino je obvezno odstraniti skladno z uredbo o odstranitvi azbestnih kritin z embaliranjem, s strani pooblaščenih firm. | m2 | 640
6. | Odstranitev strešnih oken, velikosti cca 60/80 cm, z odnosom na začasno gradbiščno deponijo | kos | 4
7. | Odstranitev lesenih strešnih letev, z odnosom lesa na začasno gradbiščno deponijo | m2 | 640
8. | Nakladanje in odvoz odstranitvenega materiala na stalno deponijo h= 10 km kompletno z potrebnim plačilom takse | m3 | 13.5
SKUPAJ:
II. TESARSKA DELA
1. | Dobava in nabijanje lesenega opaža iz kosmatih desk, debeline 2 cm | m2 | 640
2. | Dobava in pritrditev paropropustne folije na opaž | m2 | 640
3. | Dobava in nabijanje strešnih kontra letev, vel. 8/5 cm | m2 | 640
3.a | Dobava in nabijanje strešnih letev, vel. 5/4 cm, v razmakih za pokrivanje z Eternitom | m2 | 640
SKUPAJ:
III. KROVSKA IN KLEPARSKA DELA
1. | Dobava in pokrivanje strehe večkapnice objekta z vlaknocementno ravno kritino (Esal) v sivi barvi, s polaganjem po sistemu enojnega prekritja in z obvezno uporabo tipiziranih elementov sistema (kljuke, slemenjaki oz. slemenske plošče, snegolovi…), vsemi pomožnimi deli, prenosi in transportom | m2 | 640
1.a | Dobava in pokrivanje slemen in greben s tipiziranimi slemenjaki in grebenjaki, z vsem pritrdilnim materialom, prenosi in transportom | m1 | 109
2. | Izdelava, montaža in demontaža odra za potrebe izvajanja krovsko kleparskih del. | kompl. | 1
3. | Dobava in montaža strešnih žlebov iz ALU barvane pločevine r.š. 40 cm skupaj s kljukastimi konzolami, vsemi pomožnimi deli, prenosi in transportom | m1 | 57.8
4. | Dobava in montaža strešnih odtočnih cevi iz ALU barvane pločevine Ø 12 cm skupaj s konzolnimi objemkami, vsemi pomožnimi deli, prenosi in transportom | m1 | 33
5. | Dobava in montaža strešnih žlot iz ALU barvane pločevine r.š. cca 70 cm, z vsem pritrdilnim materialom, vsemi pomožnimi deli, prenosi in transportom | m1 | 43.6
6. | Dobava in montaža strešnih oken dim. 98/78 cm, kot npr. tip Velux GGU-M04, vključno s tipsko strešno obrobo | kos | 6
7. | Dobava in montaža strešnih oken dim. 118/78 cm, kot npr. tip Velux GGU-M10, vključno s tipsko strešno obrobo | kos | 20
SKUPAJ:

## strelovod
2) STRELOVOD
Dobava in montaža strelovodne opreme
1. | Al žica AH2 Ø10 mm | m1 | 225
2. | Trak FeZn 25x4 mm | m1 | 80
3. | Merilni spoj tip KON 02 | kos | 3
4. | Zidni nosilec ZON 03 | kos | 35
5. | Žlebna sponka tip KON 06 | kos | 11
6. | Strešni nosilec ESAL (kritina ESAL ravni) tip SON 18 | kos | 18
7. | Sleemenski nosilec ESAL (kritina ESAL ravni) tip SON 03 | kos | 121
8. | Križna sponka tip KON 04 | kos | 10
9. | Vertikalna zaščita tip VZ 03, 1500 x 50 x 1, komplet s PVC vložkom in vijaki | kos | 3
10. | Ozemljitvena palična sonda - vroče pocinkana, tip POS FeZn,L=2 m, 50 x 50 x 3 mm | kos | 5
11. | Spoji kovinskih mas | kos | 5
12. | Ročno izvedena zemeljska dela | ur | 30
13. | Drobni material | 0.05
14. | Pregled in meritve
SKUPAJ:

## severna fasada
REKAPITULACIJA
I. ODSTRANITVENA IN RUŠITVENA DELA
II. ZIDARSKA DELA
III. MIZARSKA DELA
IV. KLEPARSKA DELA
V. SLIKARSKA DELA
VI. OSTALA DELA
SKUPAJ:
DDV v ceni ni zajet !
3) SEVERNA FASADA
OPOMBA:
Opisi pozicij so skrajšani. Ponudba za izvedbo mora vsebovati vse stroške za kompletno izdelavo pozicije, tudi če v popisu niso eksplicitno navedeni.
I. ODSTRANITVENA IN RUŠITVENA DELA
1. | Izdelava, montaža in demontaža fasadnega cevnega odra, z izdelavo dostopon na oder in zaščito z juto, za dobo cca 30 dni. Višina odra cca 13 m | m2 | 164
2. | Izdelava, montaža in demontaža lovilnih cevnih odrov iz fasadnih cevi in plohov, r.š. cca 150 cm | m1 | 21.2
3. | Izdelava zaščite vhoda v objekt (nadstrešek s stransko zaporo), z lesenimi plohi na podkonstrukciji in gradbeno folijo (ali gradberno peno) ter odstranitev po končanih delih. | kpl | 1
4. | Izvedba protiprašne bariere notranjih prostorov ob oknih ki se odstranijo, skupaj z zaščito tal pred okni. Zaščita se izvede z gradbeno folijo ali gradbeno peno. | kos | 10
5. | Odstranitev obstoječih lesenih masivnih vhodnih vrat, velikosti nad 2 m2, z odnosom na začasno gradbiščno deponijo | kos | 1
6. | Odstranitev obstoječih lesenih škatlastih oken, velikosti nad 2 m2, skupaj z notranjo in zunanjo okensko polico, z odnosom na začasno gradbiščno deponijo | kos | 10
7. | Odstranitev označne table s fasadne površine in kasnejša ponovna montaža le-te po končanih delih | kos | 1
8. | Zaščita pokrova elektro omarice na fasadni površini z gradbeno folijo, ter odmik elektro kabla s fasadne površine za časa izbijanje fasadnega ometa | kos | 1
9. | Izbijanje obstoječega grobega in finega fasadnega ometa, ocenjene debeline cca 3 cm do opečnega zidu | m2 | 124
10. | Izbijanje poškodovanega dela kapnega venca (cca 1/3 dolžine), z odnosom ruševin na začasno gradbiščno deponijo | m1 | 4
11. | Čiščenje površine zidu, po odstranitvi fasadnega ometa, s krtačenjem ali izpiranjem površine | m2 | 124
12. | Nakladanje in odvoz rušitvenega in odstranitvenega materiala na stalno deponijo h= 10 km kompletno z potrebnim plačilom takse | m3 | 9.4
13. | Nepredvidena rušitvenega dela - cca 10 % rušitvenih del | eur | 1
SKUPAJ:
II. ZIDARSKA DELA
fasada
1. | Izdelava grobega fasadnega ometa v podaljšani malti s predhodno izdelavo cementnega obrizga površine in izdelavo vodil (faž), vsemi pomožnimi deli, pripravo malte, prenosi in transportom. (struktura in kemijska sestava malte mora biti enaka obstoječemu ometu na fasadi objekta) | m2 | 100
1.a | Izdelava finega industrijskega finega ometa, debeline do 1 cm (struktura, barva in kemijska sestava ometa mora biti enaka obstoječemu na V in J fasadi, kompletno z vsemi pomožnimi deli, mešanjem malte, prenosi in transportom | m2 | 100
2. | Izdelava sanirnega ometa fasadne površine pritličnega (kletnega) dela objekta, do prvega delilnega zidca (po potrebi tudi površino cokla) - sanirni omet izvesti po navodilih in recepturi kot npr. sistem Jubosan (JUB Dol), v sestavi:
- | čiščenje fug med zidaki (ali kamnom) v globini od 1-2 cm
- | sanirni obrizg kot npr. Jubosan
- | sanirni omet, debeline najmanj 3 cm, kot npr Jubosan | m2 | 22
3. | Izdelava zaključka levega in desnega vogala fasade v 1. nadstropju objekta z gladko pilastersko vertikalo, višine cca 440 cm in v širini pilastra na J fasadi oz. 55 cm ter debeline cca 3 cm. Pilaster enake izvedbe kot na J fasadi se izvede z nanosom grobega fasadnega ometa enake sestave kot v post. 1, ter zaključi s finim fasadnim ometom enake sestave in barve kot v post. 1a) | kos | 2
4. | Izdelava neprofilirane okenske obrobe zazidanega okna na fasadi kot slepo okno; izvedba v fini cementni malti širine 14 cm in debeline 2 cm | m1 | 5.6
5. | Izdelava dela novega kapnega venca v cementni malti kompletno s pripravo malte, izdelavo šablone, pomožnimi deli, prenosi in transportom. Razvita širina in število robov je razvidno iz obstoječega venca. Dolžina je ocenjena. | m1 | 4
6. | Izvedba obstoječih štukatur - izrastkov iz kapnega venca (posnetek izrastkov na delu kapnega venca na J fasadi) - ocena | kos | 21
7. | Izdelava, dobava in lepljenje nadokenskih dekorativnih profilov izdelanih iz stiroporja (npr. tip Novolit) zgornjih oken, z več robovi (izdelati nadokenski profil po vzorcu nadokenskih profilov na južni fasadi). Dolžina profila - timpanona cca 195 cm - glej posnetek južne fasade. Opomba: (možna izvedba v steklocementu, v kolikor obstajajo šablone od izvedbe profilov na J fasadi) | kos | 4
7.a | Enako kot post. zgoraj, le podokenski dekorativni profili - polica - glej posnetek južne fasade | kos | 4
8. | Izdelava, dobava in lepljenje okenskih dekorativnih profilov izdelanih iz stiroporja (npr. tip Novolit) zgornjih oken, z več robovi (izdelati okenski profil po vzorcu okenskih profilov na južni fasadi). Višina profila je cca 210 cm - glej posnetek južne fasade. Opomba: (možna izvedba v steklocementu, v kolikor obstajajo šablone od izvedbe profilov na J fasadi) | kos | 8
9. | Izdelava, dobava in lepljenje dekorativnih profilacij pod podokenskimi profili zgornjih oken, izdelanih iz stiroporja (npr. tip Novolit), po vzorcu obstoječih na J fasadi. Dimenzija profilacije cca 155 x 62 cm. Opomba: (možna izvedba v steklocementu, v kolikor obstajajo šablone od izvedbe profilov na J fasadi) | kos | 4
10. | Izdelava, dobava in lepljenje fasadnega venca nad pritličjem (kletni del) objekta, izdelanih iz stiroporja (npr. tip Novolit) po vzorcu obstoječega na J fasadi. V ceni je zajeti tudi izdelavo posnetka obstoječega venca. | m1 | 10.6
10.a | Izdelava, dobava in lepljenje fasadnega venca pod okni I. nadstropja objekta, izdelanih iz stiroporja (npr. tip Novolit), po vzorcu obstoječega na J fasadi. V ceni je zajeti tudi izdelavo posnetka obstoječega venca, vse prenose in transport. | m1 | 10.6
11. | Izdelava, dobava in lepljenje pravokotnih in trapeznih profilacij na fasadno površino, izdelanih iz stiroporja, z izdelavo horizontalnih in vertikalnih kanelur - reg (npr. tip Novolit). Izdelano po vzorcu na J fasadi. V ceni je zajeti vsa pomožna dela, prenose in transport. | m2 | 67
12. | Način sanacije sekundarnega portala pri vratih stranskega vhoda (material in barva) se izvede po dogovoru s projektantom v teku izdelave projektne dokumentacije - ocena | m1 | 6.5
13. | Krpanje ometa na notranjih okenskih špaletah; grobi in fini stenski omet v podaljšani malti s predhodnim obrizgom površine z RCM. - ocena | m2 | 30
cokl
14. | Sanacija cokla; čiščenje površine COKLA s peskanjem ali krtačenjem in izvedbo zaščitnega premaza ( v primeru da je obložen s kamnom in dobro ohranjem), enako kot je to izvedeno na vzhodni fasadi. V primeru, da cokl ni mogoče prezentirati v kamnu, ga je potrebno ometati. (način izvedbe do dogovorjen na objektu, v teku izvajanja obnove) | m2 | 5.6
SKUPAJ:
III. MIZARSKA DELA
1. | Izdelava lesenih pleskanih okenskih okvirjev dvodelnih okenskih elementov. Zgornje okno je členjeno po vertikali, spodnje okno je členjeno po horizontali in vertikali, Okenski element bo zastekljen s termoizolacijskim steklom, opremljen s standardnim okovjem in kljuko po izboru.
- | okenski element velikosti 115/210 cm - O6 | kos | 8
- | okenski element velikosti 115/180 cm - O2 | kos | 2
2. | Brušenje, lakiranje (po potrebi) ter montaža in zasteklitev že izdelanih lesenih pleskanih okenskih okvirjev dvodelnih okenskih elementov, zasteklitev s termoizolacijskim steklom K= 1,1 W/m2K, Zgornje okno je členjeno po vertikali, spodnje okno je členjeno po horizontali in vertikali, Okenski element je zastekljen s termoizolacijskim steklom, opremljen s standardnim okovjem in kljuko po izboru.
- | okenski element velikosti 115/210 cm - O6 | kos | 8
- | okenski element velikosti 115/180 cm - O2 | kos | 2
3. | Izdelava, dobava in montaža lesenih kasetnih vhodnih vrat stranskega vhoda. Vrata morajo biti stilno izdelana skladno z neohistoričnim oblikovanjem zunanjščine (oblikovanje in način barvanja vrat je potrebno uskladiti s konzervatorjem) - ocena
| velikost vhodnih vrat cca 150/220 cm - VV1 | kos | 1
4. | Dobava in mopntaža lesenih notranjih okenskih polic, debeline 3 cm, širine 50 cm (širino preveriti na objektu!) v lepilno malto, z morebitno predhodno izravnavo površine | m1 | 11.5
SKUPAJ:
IV. KLEPARSKA DELA
1. | Dobava in montaža zunanjih okenskih polic iz cinkotit pločevine, temno sive barve, razvite širine cca 15 cm, na podlago izdelano iz cementne malte | m1 | 11.5
SKUPAJ:
V. SLIKARSKA DELA
1. | Slikanje ometanih sten (notranjih okenskih špalet) s poldisperzijsko barvo, kot npr. Jupol, 2x, s predhodnim kitanjem in glajenjem površine, 2x. - ocena | m2 | 30
2. | 2x barvanje fasadne površine z venci in vsemi ostalimi profilacijami iz stiroporja, s fasadno barvo v enakem barvnem tonu in sestavi barve kot je na obstoječi J in V fasadi, (venci, okenski okvirji, nadokenske in podokenske in okenske profilacije ter vratni portal v beli barvi, ostala profilirana fasadna površina v modrem barvnem odtenku). V ceni je zajeti vsa pripravljalna dela in prenose. Upoštevan faktor razčlenjenosti 1,50. (127,18x1,50) | m2 | 190.77
SKUPAJ:
VI. OSTALA DELA
1. | Dolbljenje rege v opečni fasadni zid, vstavljanje gibljive zaščitne cevi za vstavljanje elektro kabla ter zametavanje cevi - ocena | m1 | 10
SKUPAJ:

## južna fasada
REKAPITULACIJA
I. ODSTRANITVENA IN RUŠITVENA DELA
II. ZIDARSKA DELA
III. MIZARSKA DELA
IV. KLEPARSKA DELA
V. SLIKARSKA DELA
VI. OSTALA DELA
SKUPAJ:
DDV v ceni ni zajet !
4) JUŽNA FASADA
OPOMBA:
Opisi pozicij so skrajšani. Ponudba za izvedbo mora vsebovati vse stroške za kompletno izdelavo pozicije, tudi če v popisu niso eksplicitno navedeni.
I. ODSTRANITVENA IN RUŠITVENA DELA
1. | Izdelava, montaža in demontaža fasadnega cevnega odra, z izdelavo dostopon na oder in zaščito z juto, za dobo cca 30 dni. Višina odra cca 13 m | m2 | 164
2. | Izdelava, montaža in demontaža lovilnih cevnih odrov iz fasadnih cevi in plohov, r.š. cca 150 cm | m1 | 21.2
3. | Izdelava zaščite podhoda ob objektu, z lesenimi plohi na podkonstrukciji in gradbeno folijo (ali gradberno peno) ter odstranitev po končanih delih. | kpl | 1
4. | Izvedba protiprašne bariere notranjih prostorov ob oknih ki se odstranijo, skupaj z zaščito tal pred okni. Zaščita se izvede z gradbeno folijo ali gradbeno peno. | kos | 10
5. | Odstranitev obstoječih lesenih škatlastih oken, velikosti nad 2 m2, skupaj z notranjo in zunanjo okensko polico, z odnosom na začasno gradbiščno deponijo | kos | 8
6. | Odstranitev označne table s fasadne površine in kasnejša ponovna montaža le-te po končanih delih | kos | 1
7. | Zaščita pokrova elektro omarice na fasadni površini z gradbeno folijo, ter odmik elektro kabla s fasadne površine za časa izbijanje fasadnega ometa | kos | 1
8. | Izbijanje obstoječega grobega in finega fasadnega ometa, ocenjene debeline cca 3 cm do opečnega zidu | m2 | 124
9. | Izbijanje poškodovanega dela kapnega venca, z odnosom ruševin na začasno gradbiščno deponijo | m1 | 11
10. | Čiščenje površine zidu, po odstranitvi fasadnega ometa, s krtačenjem ali izpiranjem površine | m2 | 124
11. | Nakladanje in odvoz rušitvenega in odstranitvenega materiala na stalno deponijo h= 10 km kompletno z potrebnim plačilom takse | m3 | 9.4
12. | Nepredvidena rušitvenega dela - cca 10 % rušitvenih del | eur | 1
SKUPAJ:
II. ZIDARSKA DELA
fasada
1. | Izdelava grobega fasadnega ometa v podaljšani malti s predhodno izdelavo cementnega obrizga površine in izdelavo vodil (faž), vsemi pomožnimi deli, pripravo malte, prenosi in transportom. (struktura in kemijska sestava malte mora biti enaka obstoječemu ometu na fasadi objekta) | m2 | 100
1.a | Izdelava finega industrijskega finega ometa, debeline do 1 cm (struktura, barva in kemijska sestava ometa mora biti enaka obstoječemu na V in J fasadi, kompletno z vsemi pomožnimi deli, mešanjem malte, prenosi in transportom | m2 | 100
2. | Izdelava sanirnega ometa fasadne površine pritličnega (kletnega) dela objekta, do prvega delilnega zidca (po potrebi tudi površino cokla) - sanirni omet izvesti po navodilih in recepturi kot npr. sistem Jubosan (JUB Dol), v sestavi:
- | čiščenje fug med zidaki (ali kamnom) v globini od 1-2 cm
- | sanirni obrizg kot npr. Jubosan
- | sanirni omet, debeline najmanj 3 cm, kot npr Jubosan | m2 | 22
3. | Izdelava zaključka levega in desnega vogala fasade v 1. nadstropju objekta z gladko pilastersko vertikalo, višine cca 440 cm in v širini pilastra na J fasadi oz. 55 cm ter debeline cca 3 cm. Pilaster enake izvedbe kot na J fasadi se izvede z nanosom grobega fasadnega ometa enake sestave kot v post. 1, ter zaključi s finim fasadnim ometom enake sestave in barve kot v post. 1a) | kos | 2
4. | Izdelava neprofilirane okenske obrobe zazidanega okna na fasadi kot slepo okno; izvedba v fini cementni malti širine 14 cm in debeline 2 cm | m1 | 5.6
5. | Izdelava dela novega kapnega venca v cementni malti kompletno s pripravo malte, izdelavo šablone, pomožnimi deli, prenosi in transportom. Razvita širina in število robov je razvidno iz obstoječega venca. Dolžina je ocenjena. | m1 | 11
6. | Izvedba obstoječih štukatur - izrastkov iz kapnega venca (posnetek izrastkov na delu kapnega venca na J fasadi) - ocena | kos | 21
7. | Izdelava, dobava in lepljenje nadokenskih dekorativnih profilov izdelanih iz stiroporja (npr. tip Novolit) zgornjih oken, z več robovi (izdelati nadokenski profil po vzorcu nadokenskih profilov na južni fasadi). Dolžina profila - timpanona cca 195 cm - glej posnetek južne fasade. Opomba: (možna izvedba v steklocementu, v kolikor obstajajo šablone od izvedbe profilov na J fasadi) | kos | 4
7.a | Enako kot post. zgoraj, le podokenski dekorativni profili - polica - glej posnetek južne fasade | kos | 4
8. | Izdelava, dobava in lepljenje okenskih dekorativnih profilov izdelanih iz stiroporja (npr. tip Novolit) zgornjih oken, z več robovi (izdelati okenski profil po vzorcu okenskih profilov na južni fasadi). Višina profila je cca 210 cm - glej posnetek južne fasade. Opomba: (možna izvedba v steklocementu, v kolikor obstajajo šablone od izvedbe profilov na J fasadi) | kos | 8
9. | Izdelava, dobava in lepljenje dekorativnih profilacij pod podokenskimi profili zgornjih oken, izdelanih iz stiroporja (npr. tip Novolit), po vzorcu obstoječih na J fasadi. Dimenzija profilacije cca 155 x 62 cm. Opomba: (možna izvedba v steklocementu, v kolikor obstajajo šablone od izvedbe profilov na J fasadi) | kos | 4
10. | Izdelava, dobava in lepljenje fasadnega venca nad pritličjem (kletni del) objekta, izdelanih iz stiroporja (npr. tip Novolit) po vzorcu obstoječega na J fasadi. V ceni je zajeti tudi izdelavo posnetka obstoječega venca. | m1 | 10.6
10.a | Izdelava, dobava in lepljenje fasadnega venca pod okni I. nadstropja objekta, izdelanih iz stiroporja (npr. tip Novolit), po vzorcu obstoječega na J fasadi. V ceni je zajeti tudi izdelavo posnetka obstoječega venca, vse prenose in transport. | m1 | 10.6
11. | Izdelava, dobava in lepljenje pravokotnih in trapeznih profilacij na fasadno površino, izdelanih iz stiroporja, z izdelavo horizontalnih in vertikalnih kanelur - reg (npr. tip Novolit). Izdelano po vzorcu na J fasadi. V ceni je zajeti vsa pomožna dela, prenose in transport. | m2 | 67
12. | Krpanje ometa na notranjih okenskih špaletah; grobi in fini stenski omet v podaljšani malti s predhodnim obrizgom površine z RCM. - ocena | m2 | 30
cokl
13. | Sanacija cokla; čiščenje površine COKLA s peskanjem ali krtačenjem in izvedbo zaščitnega premaza ( v primeru da je obložen s kamnom in dobro ohranjem), enako kot je to izvedeno na vzhodni fasadi. V primeru, da cokl ni mogoče prezentirati v kamnu, ga je potrebno ometati. (način izvedbe do dogovorjen na objektu, v teku izvajanja obnove) | m2 | 5.6
SKUPAJ:
III. MIZARSKA DELA
1. | Izdelava lesenih pleskanih okenskih okvirjev dvodelnih okenskih elementov. Zgornje okno je členjeno po vertikali, spodnje okno je členjeno po horizontali in vertikali, Okenski element bo zastekljen s termoizolacijskim steklom, opremljen s standardnim okovjem in kljuko po izboru.
- | okenski element velikosti 115/210 cm - O6 | kos | 8
2. | Brušenje, lakiranje (po potrebi) ter montaža in zasteklitev že izdelanih lesenih pleskanih okenskih okvirjev dvodelnih okenskih elementov, zasteklitev s termoizolacijskim steklom K= 1,1 W/m2K, Zgornje okno je členjeno po vertikali, spodnje okno je členjeno po horizontali in vertikali, Okenski element je zastekljen s termoizolacijskim steklom, opremljen s standardnim okovjem in kljuko po izboru.
- | okenski element velikosti 115/210 cm - O6 | kos | 8
3. | Dobava in mopntaža lesenih notranjih okenskih polic, debeline 3 cm, širine 50 cm (širino preveriti na objektu!) v lepilno malto, z morebitno predhodno izravnavo površine | m1 | 9.2
SKUPAJ:
IV. KLEPARSKA DELA
1. | Dobava in montaža zunanjih okenskih polic iz cinkotit pločevine, temno sive barve, razvite širine cca 15 cm, na podlago izdelano iz cementne malte | m1 | 9.2
SKUPAJ:
V. SLIKARSKA DELA
1. | Slikanje ometanih sten (notranjih okenskih špalet) s poldisperzijsko barvo, kot npr. Jupol, 2x, s predhodnim kitanjem in glajenjem površine, 2x. - ocena | m2 | 30
2. | 2x barvanje fasadne površine z venci in vsemi ostalimi profilacijami iz stiroporja, s fasadno barvo v enakem barvnem tonu in sestavi barve kot je na obstoječi J in V fasadi, (venci, okenski okvirji, nadokenske in podokenske in okenske profilacije ter vratni portal v beli barvi, ostala profilirana fasadna površina v modrem barvnem odtenku). V ceni je zajeti vsa pripravljalna dela in prenose. Upoštevan faktor razčlenjenosti 1,50. (127,18x1,50) | m2 | 190.77
SKUPAJ:
VI. OSTALA DELA
1. | Dolbljenje rege v opečni fasadni zid, vstavljanje gibljive zaščitne cevi za vstavljanje elektro kabla ter zametavanje cevi - ocena | m1 | 10
SKUPAJ:

## vzhodna fasada
REKAPITULACIJA
I. ODSTRANITVENA IN RUŠITVENA DELA
II. ZIDARSKA DELA
III. MIZARSKA DELA
IV. KLEPARSKA DELA
V. SLIKARSKA DELA
SKUPAJ:
DDV v ceni ni zajet !
5) VZHODNA FASADA
OPOMBA:
Opisi pozicij so skrajšani. Ponudba za izvedbo mora vsebovati vse stroške za kompletno izdelavo pozicije, tudi če v popisu niso eksplicitno navedeni.
I. ODSTRANITVENA IN RUŠITVENA DELA
1. | Izdelava, montaža in demontaža fasadnega cevnega odra, z izdelavo dostopon na oder in zaščito z juto, za dobo cca 30 dni. Višina odra cca 13 m | m2 | 432.8
2. | Izdelava, montaža in demontaža lovilnih cevnih odrov iz fasadnih cevi in plohov, r.š. cca 150 cm | m1 | 37.7
3. | Izdelava zaščite vhoda v objekt (nadstrešek s stransko zaporo), z lesenimi plohi na podkonstrukciji in gradbeno folijo (ali gradberno peno) ter odstranitev po končanih delih. | kpl | 1
4. | Izvedba protiprašne bariere notranjih prostorov ob oknih ki se odstranijo, skupaj z zaščito tal pred okni. Zaščita se izvede z gradbeno folijo ali gradbeno peno. | kos | 26
5. | Odstranitev obstoječih lesenih vhodnih vrat, velikosti nad 2 m2, z odnosom na začasno gradbiščno deponijo | kos | 1
6. | Odstranitev obstoječih lesenih škatlastih oken, velikosti nad 2 m2, skupaj z notranjo in zunanjo okensko polico, z odnosom na začasno gradbiščno deponijo | kos | 16
6.a | Odstranitev obstoječih lesenih škatlastih oken z rešetko, velikosti do 2 m2, skupaj z notranjo in zunanjo okensko polico, z odnosom na začasno gradbiščno deponijo | kos | 5
7. | Odstranitev raznih kovinskih predmetov s fasadne površine, z odnosom materiala na začasno gradbiščno deponijo | kos | 4
8. | Zaščita pokrova elektro omarice na fasadni površini z gradbeno folijo, ter odmik elektro kabla s fasadne površine za časa izbijanje fasadnega ometa | kos | 1
9. | Izbijanje obstoječega grobega in finega fasadnega ometa, ocenjene debeline cca 3 cm do opečnega zidu | m2 | 348.7
10. | Izbijanje poškodovanega dela kapnega venca, z odnosom ruševin na začasno gradbiščno deponijo - ocena | m1 | 24
11. | Čiščenje površine zidu, po odstranitvi fasadnega ometa, s krtačenjem ali izpiranjem površine | m2 | 348.7
12. | Nakladanje in odvoz rušitvenega in odstranitvenega materiala na stalno deponijo h= 10 km kompletno z potrebnim plačilom takse | m3 | 20
13. | Nepredvidena rušitvenega dela - cca 10 % rušitvenih del | eur | 1
SKUPAJ:
II. ZIDARSKA DELA
fasada
1. | Izdelava grobega fasadnega ometa v podaljšani malti s predhodno izdelavo cementnega obrizga površine in izdelavo vodil (faž), vsemi pomožnimi deli, pripravo malte, prenosi in transportom. (struktura in kemijska sestava malte mora biti enaka obstoječemu ometu na J in V fasadi objekta) | m2 | 296.7
1.a | Izdelava finega industrijskega finega ometa, debeline do 1 cm (struktura, barva in kemijska sestava ometa mora biti enaka obstoječemu na V in J fasadi, kompletno z vsemi pomožnimi deli, mešanjem malte, prenosi in transportom | m2 | 296.7
2. | Izdelava sanirnega ometa fasadne površine pritličnega (kletnega) dela objekta, (po potrebi tudi površino cokla) - sanirni omet izvesti po navodilih in recepturi kot npr. sistem Jubosan (JUB Dol), v sestavi:
- | čiščenje fug med zidaki (ali kamnom) v globini od 1-2 cm
- | sanirni obrizg kot npr. Jubosan
- | sanirni omet, debeline najmanj 3 cm, kot npr Jubosan | m2 | 70.36
3. | Izdelava zaključka JV vogala objekta z gladko pilastersko vertikalo, višine cca 800 cm in širine pilastra kot je na S fasadi ter debeline cca 3 cm. Pilaster se izvede z nanosom grobega fasadnega ometa enake sestave kot v post. 1, ter zaključi s finim fasadnim ometom enake sestave in barve kot v post. 1a) | kos | 1
4. | Izdelava enostavnih neprofiliranih okenskih obrob okoli velikih oken na fasadi; izvedba v fini cementni malti širine 14 cm in debeline 2 cm | m1 | 136.5
5. | Izdelava dela novega kapnega venca v cementni malti kompletno s pripravo malte, izdelavo šablone, pomožnimi deli, prenosi in transportom. Razvita širina in število robov je razvidno iz obstoječega venca. Dolžina je ocenjena. | m1 | 24
6. | Način sanacije sekundarnega portala pri vratih (material in barva) se izvede po dogovoru s projektantom v teku izdelave izvedbe - ocena | m1 | 12.8
7. | Krpanje ometa na notranjih okenskih špaletah; grobi in fini stenski omet v podaljšani malti s predhodnim obrizgom površine z RCM. - ocena | m2 | 86.9
cokl
8. | Sanacija cokla; čiščenje površine COKLA s peskanjem ali krtačenjem in izvedbo zaščitnega premaza. V primeru, da cokl ni mogoče prezentirati v kamnu, ga je potrebno ometati. (način izvedbe do dogovorjen na objektu, v teku izvajanja obnove) | m2 | 26.8
SKUPAJ:
III. MIZARSKA DELA
1. | Brušenje, lakiranje (po potrebi) ter montaža in zasteklitev že izdelanih lesenih pleskanih okenskih okvirjev dvodelnih okenskih elementov, zasteklitev s termoizolacijskim steklom K= 1,1 W/m2K, Odpiranje sgornjih in spodnjih oken po shemi. Okenski element je zastekljen s termoizolacijskim steklom, opremljen s standardnim okovjem in kljuko po izboru.
- | okenski element velikosti 115/80 cm - O1 (kovinske okenske gitre obdelane pri slikopleskarskih delih) | kos | 5
- | okenski element velikosti 115/180 cm - O2 | kos | 3
- | okenski element velikosti 115/210 cm - O6 | kos | 13
2. | Izdelava lesenih pleskanih okenskih okvirjev dvodelnih okenskih elementov. Zgornje okno je členjeno po vertikali, spodnje okno je členjeno po horizontali in vertikali, Okenski element bo zastekljen s termoizolacijskim steklom, opremljen s standardnim okovjem in kljuko po izboru.
- | okenski element velikosti 115/80 cm - O1 (kovinske okenske gitre obdelane pri slikopleskarskih delih) | kos | 5
- | okenski element velikosti 115/180 cm - O2 | kos | 3
- | okenski element velikosti 115/210 cm - O6 | kos | 13
2. | Izdelava, dobava in montaža lesenih vhodnih vrat glavnega vhoda. Vrata morajo biti stilno izdelana skladno z neohistoričnim oblikovanjem zunanjščine (oblikovanje in način barvanja vrat je potrebno uskladiti s konzervatorjem) - ocena
| velikost vhodnih vrat cca 165/470 cm - VV3 | kos | 1
3. | Dobava in mopntaža lesenih notranjih okenskih polic, debeline 3 cm, širine 50 cm (širino preveriti na objektu!) v lepilno malto, z morebitno predhodno izravnavo površine | m1 | 24.15
SKUPAJ:
IV. KLEPARSKA DELA
1. | Dobava in montaža zunanjih okenskih polic iz cinkotit pločevine, temno sive barve, razvite širine cca 15 cm, na podlago izdelano iz cementne malte | m1 | 24.15
SKUPAJ:
V. SLIKOPLESKARSKA DELA
1. | Slikanje ometanih sten (notranjih okenskih špalet) s poldisperzijsko barvo, kot npr. Jupol, 2x, s predhodnim kitanjem in glajenjem površine, 2x. - ocena | m2 | 86.9
2. | 2x barvanje fasadne površine v sivo modri in nekoliko svetlejši barvi od glavnih pročelij, ter barvanje venca in okenskih okvirjev večjih oken s fasadno barvo kot je na obstoječi fasadi. (barvni ton se določi na objektu v teku izvajanja del). V ceni je zajeti vsa pripravljalna dela in prenose. Upoštevan faktor razčlenjenosti 1,10. (377,16 m2 x1,10) | m2 | 402.4
3. | Obnova kovinskih okenskih rešetk iz vertikalnih in horizontalnih kovinskih palic (giter); krtačenje zarjavele površine, antikorozijska zaščita ter finalno pleskanje rešetk z zaščitno barvo za kovine, 2x, v barvi pom izboru. Velikost rešetke 115/80 cm. | kos | 5
SKUPAJ:

## zahodna (dvoriščna) fasada
REKAPITULACIJA
I. ODSTRANITVENA IN RUŠITVENA DELA
II. ZIDARSKA DELA
III. MIZARSKA DELA
IV. KLEPARSKA DELA
V. SLIKARSKA DELA
SKUPAJ:
DDV v ceni ni zajet !
6) ZAHODNA FASADA
OPOMBA:
Opisi pozicij so skrajšani. Ponudba za izvedbo mora vsebovati vse stroške za kompletno izdelavo pozicije, tudi če v popisu niso eksplicitno navedeni.
I. ODSTRANITVENA IN RUŠITVENA DELA
1. | Izdelava, montaža in demontaža fasadnega cevnega odra, z izdelavo dostopon na oder in zaščito z juto, za dobo cca 30 dni. Višina odra cca 13 m | m2 | 455.9
2. | Izdelava, montaža in demontaža lovilnih cevnih odrov iz fasadnih cevi in plohov, r.š. cca 150 cm | m1 | 37.7
3. | Izdelava zaščite vhoda v objekt (nadstrešek s stransko zaporo), z lesenimi plohi na podkonstrukciji in gradbeno folijo (ali gradberno peno) ter odstranitev po končanih delih. | kpl | 1
4. | Izvedba protiprašne bariere notranjih prostorov ob oknih ki se odstranijo, skupaj z zaščito tal pred okni. Zaščita se izvede z gradbeno folijo ali gradbeno peno. | kos | 26
5. | Odstranitev obstoječih lesenih vhodnih vrat, velikosti nad 2 m2, z odnosom na začasno gradbiščno deponijo | kos | 1
6. | Odstranitev obstoječih lesenih škatlastih oken, velikosti nad 2 m2, skupaj z notranjo in zunanjo okensko polico, z odnosom na začasno gradbiščno deponijo | kos | 10
6.a | Odstranitev obstoječih lesenih škatlastih oken, velikosti do 2 m2, skupaj z notranjo in zunanjo okensko polico, z odnosom na začasno gradbiščno deponijo | kos | 14
7. | Odstranitev raznih kovinskih predmetov s fasadne površine (košarkarski koš), z odnosom materiala na začasno gradbiščno deponijo | kos | 1
8. | Zaščita pokrova elektro omarice na fasadni površini z gradbeno folijo, ter odmik elektro kabla s fasadne površine za časa izbijanje fasadnega ometa | kos | 1
| Prebijanje odprtin v velikosti do 2m² v kamnitih zidovih debeline 50 cm v apnenno cementni malti, strojno - kompresor | kosov | 6
9. | Izbijanje obstoječega grobega in finega fasadnega ometa, ocenjene debeline cca 3 cm do opečnega zidu | m2 | 377.16
10. | Izbijanje poškodovanega dela kapnega venca, z odnosom ruševin na začasno gradbiščno deponijo - ocena | m1 | 4
11. | Čiščenje površine zidu, po odstranitvi fasadnega ometa, s krtačenjem ali izpiranjem površine | m2 | 355
12. | Nakladanje in odvoz rušitvenega in odstranitvenega materiala na stalno deponijo h= 10 km kompletno z potrebnim plačilom takse | m3 | 20
13. | Nepredvidena rušitvenega dela - cca 10 % rušitvenih del | eur | 1
SKUPAJ:
II. ZIDARSKA DELA
fasada
1. | Izdelava grobega fasadnega ometa v podaljšani malti s predhodno izdelavo cementnega obrizga površine in izdelavo vodil (faž), vsemi pomožnimi deli, pripravo malte, prenosi in transportom. (struktura in kemijska sestava malte mora biti enaka obstoječemu ometu na J in V fasadi objekta) | m2 | 306.8
1.a | Izdelava finega industrijskega finega ometa, debeline do 1 cm (struktura, barva in kemijska sestava ometa mora biti enaka obstoječemu na V in J fasadi, kompletno z vsemi pomožnimi deli, mešanjem malte, prenosi in transportom | m2 | 306.8
2. | Izdelava sanirnega ometa fasadne površine pritličnega (kletnega) dela objekta, (po potrebi tudi površino cokla) - sanirni omet izvesti po navodilih in recepturi kot npr. sistem Jubosan (JUB Dol), v sestavi:
- | čiščenje fug med zidaki (ali kamnom) v globini od 1-2 cm
- | sanirni obrizg kot npr. Jubosan
- | sanirni omet, debeline najmanj 3 cm, kot npr Jubosan | m2 | 70.36
3. | Izdelava zaključka SZ vogala objekta z gladko pilastersko vertikalo, višine cca 800 cm in širine pilastra kot je na S fasadi ter debeline cca 3 cm. Pilaster se izvede z nanosom grobega fasadnega ometa enake sestave kot v post. 1, ter zaključi s finim fasadnim ometom enake sestave in barve kot v post. 1a) | kos | 1
4. | Izdelava enostavnih neprofiliranih okenskih obrob okoli velikih oken na fasadi; izvedba v fini cementni malti širine 14 cm in debeline 2 cm | m1 | 20
5. | Izdelava dela novega kapnega venca v cementni malti kompletno s pripravo malte, izdelavo šablone, pomožnimi deli, prenosi in transportom. Razvita širina in število robov je razvidno iz obstoječega venca. Dolžina je ocenjena. | m1 | 2
6. | Način sanacije sekundarnega portala pri vratih stranskega vhoda (material in barva) se izvede po dogovoru s projektantom v teku izdelave projektne dokumentacije - ocena | m1 | 7.5
7. | Izdelava preklad in izvedba ometa pri novih okenskih odprtinah v kleti. | kos | 6
8. | Krpanje ometa na notranjih okenskih špaletah; grobi in fini stenski omet v podaljšani malti s predhodnim obrizgom površine z RCM. - ocena | m2 | 63.2
cokl
9. | Sanacija cokla; čiščenje površine COKLA s peskanjem ali krtačenjem in izvedbo zaščitnega premaza ( v primeru da je obložen s kamnom in dobro ohranjem), enako kot je to izvedeno na vzhodni fasadi. V primeru, da cokl ni mogoče prezentirati v kamnu, ga je potrebno ometati. (način izvedbe do dogovorjen na objektu, v teku izvajanja obnove) | m2 | 16.8
SKUPAJ:
III. MIZARSKA DELA
1. | Izdelava lesenih pleskanih okenskih okvirjev dvodelnih okenskih elementov. Zgornje okno je členjeno po vertikali, spodnje okno je členjeno po horizontali in vertikali, Okenski element bo zastekljen s termoizolacijskim steklom, opremljen s standardnim okovjem in kljuko po izboru.
- | okenski element velikosti 80/180 cm - O5 | kos | 1
- | okenski element velikosti 55/100 cm - O4 | kos | 6
- | okenski element velikosti 55/160 cm - O8 | kos | 12
- | okenski element velikosti 115/210 cm - O6 | kos | 5
- | okenski element velikosti 100/180 cm - O3 | kos | 1
- | okenski element velikosti 110/220 cm - O7 | kos | 2
- | okenski element velikosti 90/130 cm - O9 | kos | 2
2. | Brušenje, lakiranje (po potrebi) ter montaža in zasteklitev že izdelanih lesenih pleskanih okenskih okvirjev dvodelnih okenskih elementov, zasteklitev s termoizolacijskim steklom K= 1,1 W/m2K, Odpiranje sgornjih in spodnjih oken po shemi. Okenski element je zastekljen s termoizolacijskim steklom, opremljen s standardnim okovjem in kljuko po izboru.
- | okenski element velikosti 80/180 cm - O5 | kos | 1
- | okenski element velikosti 55/100 cm - O4 | kos | 6
- | okenski element velikosti 55/160 cm - O8 | kos | 12
- | okenski element velikosti 115/210 cm - O6 | kos | 5
- | okenski element velikosti 100/180 cm - O3 | kos | 1
- | okenski element velikosti 110/220 cm - O7 | kos | 2
- | okenski element velikosti 90/130 cm - O9 | kos | 2
3. | Izdelava, dobava in montaža lesenih vhodnih vrat stranskega vhoda. Vrata morajo biti stilno izdelana skladno z neohistoričnim oblikovanjem zunanjščine (oblikovanje in način barvanja vrat je potrebno uskladiti s konzervatorjem) - ocena
| velikost vhodnih vrat cca 130/280 cm - VV2 | kos | 1
4. | Dobava in mopntaža lesenih notranjih okenskih polic, debeline 3 cm, širine 50 cm (širino preveriti na objektu!) v lepilno malto, z morebitno predhodno izravnavo površine | m1 | 21.45
SKUPAJ:
IV. KLEPARSKA DELA
1. | Dobava in montaža zunanjih okenskih polic iz cinkotit pločevine, temno sive barve, razvite širine cca 15 cm, na podlago izdelano iz cementne malte | m1 | 21.45
SKUPAJ:
V. SLIKOPLESKARSKA DELA
1. | Slikanje ometanih sten (notranjih okenskih špalet) s poldisperzijsko barvo, kot npr. Jupol, 2x, s predhodnim kitanjem in glajenjem površine, 2x. - ocena | m2 | 63.2
2. | 2x barvanje fasadne površine v sivo modri in nekoliko svetlejši barvi od glavnih pročelij, ter barvanje venca in okenskih okvirjev večjih oken s fasadno barvo kot je na obstoječi fasadi. (barvni ton se določi na objektu v teku izvajanja del). V ceni je zajeti vsa pripravljalna dela in prenose. Upoštevan faktor razčlenjenosti 1,10. (377,16 m2 x1,10) | m2 | 414.9
SKUPAJ:

## dimnik
7) DIMNIK
OPOMBA:
Opisi pozicij so skrajšani. Ponudba za izvedbo mora vsebovati vse stroške za kompletno izdelavo pozicije, tudi če v popisu niso eksplicitno navedeni.
1. | Demontaža in odstranitev obstoječega kovinskega podesta z varovalno ograjo na dimniku, tlorisne velikosti 190/200 cm, z odvozom materiala na stalno deponijo | kpl | 1
2. | Odstranitev kovinskih penjalic | kpl | 1
3. | Čiščenje betonskih površin dimnika z vodnim curkom pod visokim pritiskom | m2 | 39.2
4. | Sanacija betonskih površin dimnika s sanirno malto po recepturi proizvajalca (npr. SIKA ali ustrezno) | m2 | 39.2
5. | 2x pleskanje površin dimnika z vodoodbojno barvo za beton | m2 | 39.2
6. | Izdelava, dobava in montaža novega kovinskega podesta na dimniku, kompletno z izvedbo varovalne ograje in izdelavo poda iz pocinkane rešetke 30x2mm, vsemi pomožnimi deli, prenosi in transportom. Konstrukcija je izdelana iz vroče cinkanih profilov. Tlorisna dimenzija podesta 190/200 cm. - ocena | kg | 600
7. | Dobava in montaža nove tipske kovinske penjalne lestve z varovalnim obročem, višine cca 400 cm | kpl | 1
SKUPAJ:

## mansarda - finalizacija
POPIS DEL
MANSARDA - finalizacija
OPOMBA:
Opisi pozicij so skrajšani. Ponudba za izvedbo mora vsebovati vse stroške za kompletno izdelavo pozicije, tudi če v popisu niso eksplicitno navedeni.
VI. MIZARSKA DELA
1. | Izdelava in montaža enokrilnih vhodnih vrat v učilnice. Podboj plohrast po debelini stene, obojestranske zaključne letve; krilo polno in gladko. Vsi leseni deli furnirani s furnirjem srednjega cenovnega razreda (bukev) in finalno lakirani s polmat PUR lakom. Okovje standardno, cilindrična ključavnica. Zvočna izolativnost 41 dB (46 dB po poročilu ZAG)
| V8 - velikosti 110/220 cm | kosov | 8
2. | Izdelava in montaža enokrilnih notranjih vrat. Podboj plohast po debelini stene, obojestranske zaključne letve; krilo polno in gladko. Vsi leseni deli furnirani s furnirjem srednjega cenovnega razreda (bukev) in finalno lakirani s polmat PUR lakom. Okovje standardno, cilindrična ključavnica. Vrata brez posebnih zahtev glede zvočne izolativnosti.
| V5 - velikosti 90/220 cm | kosov | 5
| V6 - velikosti 100/220 cm | kosov | 1
| V7 - velikosti 70/165 cm | kosov | 1
| V8 - velikosti 110/220 cm | kosov | 1
2. | Predelne stene v sanitarijah iz MAX plošč deb. 13 mm, obojestransko obdelane, vključno z vrati z INOX okovjem in INOX pritrdilnimi elementi; | m2 | 5.2
SKUPAJ:
VII. TLAKARSKA DELA
1. | Dobava in polaganje talne obloge iz sintetičnega kavčuka, v rolah širine 122 cm, debeline 3 mm, homogenega tipa, ognjevarne po DIN4102, toksikološko varne po DIN 53436, dimenzijsko stabilne po EN 434, odporne na obrabo po ISO 4649 (kot Norament, Noraplan ali podobno) pri kateri varjenje stikov ni potrebno, komplet z zaključnimi letvami, lepilom ter predhodno izravnavo tal. | m2 | 73
2. | Dobava in vgradnja klasičnega parketa 400/60-70/21-22 mm bukev v "S" klasi po JUS, polaganje v vrste, 4x lakiran z PU laki , z vsemi dilatacijami na prehodih in kotnimi letvami ob zidovih. Vse kompletno po m2 tlorisne površine; | m2 | 268.7
SKUPAJ:
VIII. KERAMIČARSKA DELA
1. | Dobava in oblaganje notranjih stopnic s kvalitetno nedrsečo talno GRANITOGRES keramiko, na lepilo, vključno z oblogo čelnih ploskev in obstensko obrobo, nabavna cena keramike od 25,00 do 30,00 €; | m2 | 22.5
2. | Dobava in polaganje kvalitetne nedrseče talne keramike, na lepilo, vključno z nizkostensko obrobo z zaokrožnico (v sanitarijah), nabavna cena keramike od 20,00 do 25,00 €; | m2 | 9.3
3. | Dobava in oblaganje sten s kvalitetno stensko keramiko vključno z dobavo in polaganjem vogalnih fazonskih kosov in dilatacijskih letev, nabavna cena keramike od 15,00 do 20,00 €; | m2 | 71.3
SKUPAJ:
X. SLIKARSKA DELA
1. | Slikanje obstoječih ometanih sten s poldisperzijsko barvo, kot npr. Jupol, 2x, s predhodnim kitanjem in glajenjem površine, 2x. | m2 | 66
2. | Slikanje obstoječih ometanih stropov s poldisperzijsko barvo, kot npr. Jupol, 2x, s predhodnim kitanjem in glajenjem površine, 2x. | m2 | 18.5
3. | Slikanje sten iz mavčno kartonskih plošč s pol disperzijsko barvo 2x, v več barvnih tonih, s predhodnim bandažiranjem, 2x kitanjem in glajenjem površine; | m2 | 712.6
4. | Slikanje stropov iz mavčno kartonskih plošč s pol disperzijsko barvo, v več barvnih tonih, s predhodnim bandažiranjem, 2x kitanjem in glajenjem površine; | m2 | 441.2
5. | Slikanje predhodno poslikanih površin sten na hodniku in stopnišču z zaščitno barvo - Domflok ali podobno, v teksturi po izboru arhitekta, do višine 1,50 m; | m2 | 136.8
6. | Brušenje in oplesk vidnih površin lesenih elementov strešne konstrukcije z lazurnim in lak lazurnim premazom; | m2 | 61.6
SKUPAJ:
X/1. SLIKANJE STEN Z DOMFLOKOM V PRITLIČJU IN 1. NADSTROPJU
| Slikanje predhodno poslikanih površin sten na hodniku in stopnišču z zaščitno barvo - Domflok ali podobno, v teksturi po izboru arhitekta, do višine 1,50 m; | m2 | 106.6
| Slikanje predhodno poslikanih površin sten na hodniku in stopnišču z zaščitno barvo - Domflok ali podobno, v teksturi po izboru arhitekta, do višine 1,50 m; | m2 | 106.6
SKUPAJ: