## REKAPITULACIJA
SKUPNA REKAPITULACIJA
SKUPNI POPIS DEL - KANALIZACIJA del ceste v Debro
3.2.1. | POVEZOVALNI KANAL | EUR
3.2.2. | KANAL 1.0 | EUR
3.2.2.1. | - FEKALNI KANAL 1.0 | Eur
3.2.2.2. | - METEORNI KANAL 1.0 | Eur
3.2.2.3. | - REKONSTRUKCIJA CESTA v DEBRO | Eur
3.2.2.3.1. | - OPORNI ZID - 1 | Eur
3.2.2.3.2. | - OPORNI ZID - 2 | Eur
3.2.2.3.3. | - OPORNI ZID - 3 | Eur
3.2.2.3.4. | - OPORNI ZID - 4 | Eur
3.2.2.4. | - JAVNA RAZSVETLJAVA | Eur
3.2.3 | KANAL 1A | EUR
3.2.4 | KANAL 1.1 | EUR
3.2.5. | KANAL 1.2 | EUR
3.2.6. | KANAL 1.3 | EUR
3.2.7. | KANAL 2.0 | EUR
3.2.8. | KANAL 2A | EUR
3.2.9. | KANAL 2.1 | EUR
3.2.9.1 | - FEKALNI KANAL 2.1 | Eur
3.2.9.2 | - METEORNI KANAL 2.1 | Eur
3.2.10. | KANAL 2.2 | EUR
| SKUPAJ VREDNOST DEL brez DDV | EUR
| POPUST ___% | EUR
| SKUPAJ S POPUSTOM brez DDV | EUR
| DDV 20% | EUR
| SKUPAJ VREDNOST DEL z DDV | EUR

## POVEZOV KANAL
št. | opis dela | mer. en. | količina | cena/enoto | SKUPAJ
3.2. | SKUPNI POPIS DEL - KANALIZACIJA del ceste v Debro
3.2.1. | FEKALNI - POVEZOVALNI KANAL
1.0 | PREDDELA
1 | Zakoličba trase projektirane kanalizacije z višinsko navezavo in zavarovanjem zakoličbe | m | 386.94
2 | Izdelava, postavitev in demontaža gradbenih profilov | kos | 13
3 | Trasna in višinska obeležba križanj komunalnih in drugih vodov s strani upravljalcev vodov
| - vodovod | kos | 5
| - KRS vod | kos | 0
| - TK vod | kos | 4
| - elektro vod | kos | 3
4 | Izvedba križanj z obstoječimi komunalnimi vodi in zaščita vodov skladno s soglasji in pod nadzorom upravljalca vodov vključno z obnovo opozorilnih trakov. Katastrski posnetek križanj in vnos v GIS.
| - vodovod | kos | 5
| - KRS vod | kos | 0
| - TK vod | kos | 4
| - elektro vod | kos | 3
5. | Izvedba vzporedne cevi DN 110 z kanalizacijo za možni komunalni vod z primernimi jaški na razdalji do 100 m. | m | 386.94
6. | Izdelava, postavitev in demontaža gradbenih profilov | kos | 13
7. | Priprava gradbišča v dolžini kanala: odstranitev eventualnih ovir, prometnih znakov in ureditev delovnih platojev. Po končanih delih gradbišče pospraviti in vzpostaviti v prvotno stanje
| priprava gradbišča | ocena | 1
| vzpostavitev v prvotno stanje | ocena | 1
8. | Pridobitev dovoljenja za delno cestno zaporo,z ureditvijo prometnega režima v času gradnje in z obvestili, zavarovanjem gradbene jame in gradbišča ter postavitev prometne signalizacije.
| Po končanih delih je potrebno prometno signalizacijo odstraniti in prometni režim vspostaviti v prvotno stanje. Dolžina gradbišča je enaka dolžini kanala. | m | 386.94
9. | Odstranitev in ponovna postavitev dveh stebrov javne rasvetljave z ustrezno dolžino kabla javne razsvetljave | ocena | 1
10. | Izvajanje nadzora arheologa nad izgradnjo v času izkopa gr. jame. | ur | 0
11. | Naprava proviziranih dostopov do objektov preko izkopanih jarkov za pešce iz plohov debeline 5cm z ograjo | kos | 2
12. | Rušenje cestnih robnikov za kasnejšo ponovno vgradnjo z odvozom na začasno gradbeno deponijo | m | 5
13. | Rušenje varnostne ograje in kasnejšo ponovno vgradnjo. | m | 50
14. | Po končanih delih je potrebno ponovna vzpostavitev porušenih mejnikov in gedetskih točk. Ocena | kos | 5
15. | Priklop na obstoječi jašek. | kos | 1
SKUPAJ PREDDELA
1.1 | ZEMELJSKA DELA
1 | Odriv humusa v debelini 20 cm na gradbiščno deponijo za kasnejšo uporabo. | m3 | 24.03
2 | Izkop jarka v terenu III.-IV. kategorije, širine dna do 2 m, z nakladanjem in odvozom izkopanega materiala na stalno deponijo z upoštevanjem stroškov deponije in plačilom taks za deponiranje.
2a | globina 0 - 2 m - III ktg
| strojno 90% | m3 | 548.42
| ročno 10% | m3 | 60.94
2b | globina 2 - 4 m - IIII ktg
| strojno 90% | m3 | 38.77
| ročno 10% | m3 | 4.31
3 | Opaženje gradbene jame z dvostranskimi montažnimi opaži | m2 | 1271.6
4 | Ročno planiranje dna gradbene jame | m2 | 499.32
5 | Dobava, nakladanje, prevoz in zvračanje peska za posteljico. | m3 | 61.46
6 | Razgrinjanje in komprimacija posteljice v projektiranem padcu po dnu jarka. | m3 | 61.46
7 | Dobava, nakladanje, prevoz in zvračanje betona MB 10 za posteljico. | m3 | 15.89
8 | Razgrinjanje in izdelava betonske posteljice v projektiranem padcu po dnu jarka. | m3 | 15.89
9 | Dobava in zasip cevi, v coni cevovoda s pripeljanim peskom zrnavosti do 32mm, v sloju 30 cm nad temenom cevi z utrjevanjem do predpisane zbitosti (92 - 98 % SSP) | m3 | 173.88
10 | Zasip cevi, izven cone cevovoda z izkopanim materialom v slojih deb. 0,30 m ter komprimacija z lahkimi komprimacijskimi sredstvi do naravne zbitosti tal. | m3 | 381.75
11 | Nakladanje, odvoz in zvračanje preostalega materiala s kamionom v deponijo do 10km daleč. | m3 | 244.57
12 | Črpanje vode iz gradbene jame | ur | 16
SKUPAJ ZEMELJSKA DELA
1.2 | CESTARSKA DELA
cestarska dela v območju kanalizacije
1 | Rezanje asfalta | m | 110
2 | Strojni izkop asfalta, nakladanje na kamion ter odvoz na komunalno deponijo (v oddaljenosti 7km) vključno s plačilom komunalne takse | m3 | 7.51
3 | Dobava in vgrajevanje tamponskega materiala v cestno telo vključno z valjanjem do predpisane zbitosti min. 95% po Proctorju (1,2 Mpa). | m3 | 26.11
4 | Dobava in vgrajevanje dvoslojnega asfalta, nosilni sloj bitugramoz v debelini 6cm, frakcije 0-16mm in obrabni sloj asfaltbeton v debelini 3 cm, frakcije 0-11 mm. Izvedba po zahtevi upravljalca ceste. | m2 | 83.44
5 | Rušenje makadamskega cestišča v deb. 40 cm z nakladanjem na kamion in odvozom na komunalno deponijo (v oddaljenosti 7 km) vključno z plačilom komunalne takse. | m3 | 0
6 | Izdelava makadamskega cestišča v deb. 40 cm upoštevaje planiranje in uvaljanje cestišča do predpisane zbitosti min. 95% po Proctorju. | m2 | 0
7 | Dobava in vgrajevanje cestnih robnikov. Izvedba po zahtevi upravljalca ceste. | m | 10
| cestarska dela v območju kanalizacije | €
cestarska dela izven območja kanalizacije
1. | Strojni izkop preostalega asfalta, nakladanje na kamion ter odvoz na komunalno deponijo (v oddaljenosti 7km) vključno s plačilom komunalne takse | m3 | 7.89
2. | Strojno planiranje preostalega dela vozišča z dosipom materiala z upoštevanjem planiranja ter uvaljanje podlage do predpisane zbitosti. | m2 | 78.9
3 | Pobrizg podlage pred asfaltiranjem z bitumensko emulzijo 0.4kg/m². | m2 | 78.9
4 | Izdelava nosilne plasti bituminizirane zmesi AC 22 base B 50/70 A4 v debelini 6cm. Izvedba po zahtevi upravljalca ceste. | m2 | 78.9
5 | Izdelava obrabne in zaporne plasti bituminizirane zmesi AC 11 base B 70/100 A4 v debelini 4cm. Izvedba po zahtevi upravljalca ceste. | m2 | 78.9
| cestarska dela izven kanalizacije | €
SKUPAJ CESTARSKA DELA
1.3 | FEKALNA - KANALIZACIJSKA DELA
1 | Dobava in polaganje polipropilenskih rebrastih SN kanalizacijskih cevi, dolžine 6 m v projektiranih padcih in ravnih odsekih od jaška do jaška v predhodno profilirano peščeno ali betonsko posteljico. Stiki se tesnijo s spojno integriranimi gumi tesnilo
| SN-16 DN 250. | m1 | 386.94
2 | Dobava in vgrajevanje Pe revizijskega jaška izdelanega v skladu z standardom pr EN 13598-1 PREMERA 1000. Višine po projektu z opaževanjem, razopaževanjem, dobavo in vzidavo betonskega okvirja za pokrov in tipskega pokrova premera 600 mm po EN 124 standard
| DN 1000/250 | kos | 9
3 | Izdelava kaskadnih revizijskih jaškov s konusom iz PE cevi premera 1000 mm in tipskih nastavkov za polipropilenskih cevi. Ostali opis enak postavki 1.3/4 le da je všteta tudi polipropilenska cev DN 200 za sušni odtok z vsemi potrebnimi fazonskimi kosi in
| DN 1000/250 | kos | 2
4 | HP - Izdelava odcepa za hišni priključek . Všteta je dobava in vgrajevanje odcepnega priključnega kosa cevi DN 160 od RJ do RJ-HP Ф 800 za parcelno mejo oziroma izven cestišča. Cevi so iz rebrastega PP DN 160 dolžine po HP. Všteta vsa skupna priključna dela.
| Hp - Z podvrtavanjem | kos | 1
5 | Zajem drenaže izvirov - solzišč zalednih voda in odvod le teh v potok po nepropustnem cevovovodu. Všteta vsa pomožna in skupna dela. | kos | 0
6 | Podvrtavanje z izkopom gr. jame z uvrtavanjem potisnih večplastnih cevi DN 250 in vsemi pomožnimi deli pod cesto in železnico. | m1 | 54.06
7 | Zaščita kanalizacijske cevi v zaščitni cevi za DN 250 in vsemi pomožnimi deli. | m1 | 7
8 | Dobava in polaganje opozorilnega traku "KANALIZACIJA" 30 cm nad temenom kanala | m1 | 332.88
SKUPAJ FEKALNA - KANAIZACIJSKA DELA
1.4 | ZAKLJUČNA in OSTALA DELA
1 | Projektantski nadzor | ur | 16
2 | Preizkus vodotesnosti kanala | m' | 386.94
3 | Preizkus vodotesnosti revizijskih jaškov | kos | 20
4 | Snemanje kanala s kamero (upravljavec javne kanalizacije) | m' | 386.94
5 | Geodetski načrt izvedenega kanal in novega stanja zemljišča in novozgrajenih objektov na zeljišču. | m' | 386.94
6 | Izvedba meritev nosilnosti in gostote na planumu utrjene plasti po standardnem Proctorjevem preizkusu (min. vrednosti 92%) (velja za posteljico in zasip v coni cevi - glej teh. poročilo) | št. mer. | 2
SKUPAJ ZAKLJUČNA in OSTALA DELA
1.5 | Nepredvidena in dodatna dela
| cca. 5% vseh del POVEZOVALNI KANAL | ocena | 1
1.6 | Projekt izvedenih del PID
| cca. 2% vseh del POVEZOVALNI KANAL | ocena | 1
REKAPITULACIJA
1.0 | PREDDELA
1.1 | ZEMELJSKA DELA
1.2 | CESTARSKA DELA
1.3 | FEKALNA - KANALIZACIJSKA DELA
1.4 | ZAKLJUČNA in OSTALA DELA
1.5 | NEPREDVIDENA in DODATNA DELA
1.6 | PROJEKT IZVEDENIH DEL PID
SKUPAJ brez DDV

## KANAL 1.0
št. | opis dela | mer. en. | količina | cena/enoto | SKUPAJ
3.2. | SKUPNI POPIS DEL - KANALIZACIJA del ceste v Debro
3.2.2 | KANAL - 1.0
3.2.2.1 | FEKALNI KANAL - 1.0
1.0 | PREDDELA
1 | Izdelava obvestilne table na gradbišču, vključno z odstranitvijo. | kos | 1
2 | Zakoličba trase projektirane fekalne kanalizacije z višinsko navezavo in zavarovanjem zakoličbe | m | 449.05
3 | Izdelava, postavitev in demontaža gradbenih profilov | kos | 21
4 | Trasna in višinska obeležba križanj komunalnih in drugih vodov s strani upravljalcev vodov
| - vodovod | kos | 2
| - KRS vod | kos | 0
| - TK vod | kos | 2
| - elektro vod | kos | 0
5 | Izvedba križanj z obstoječimi komunalnimi vodi in zaščita vodov skladno s soglasji in pod nadzorom upravljalca vodov vključno z obnovo opozorilnih trakov. Katastrski posnetek križanj in vnos v GIS.
| - vodovod | kos | 2
| - KRS vod | kos | 0
| - TK vod | kos | 2
| - elektro vod | kos | 0
6 | Izvedba vzporedne cevi DN 110 z kanalizacijo za možni komunalni vod z primernimi jaški na razdalji do 100 m. | m | 449.05
7 | Priprava gradbišča v dolžini kanala: odstranitev eventualnih ovir, prometnih znakov in ureditev delovnih platojev. Po končanih delih gradbišče pospraviti in vzpostaviti v prvotno stanje
| priprava gradbišča | ocena | 1
| vzpostavitev v prvotno stanje | ocena | 1
8 | Pridobitev dovoljenja za delno cestno zaporo,z ureditvijo prometnega režima v času gradnje in z obvestili, zavarovanjem gradbene jame in gradbišča ter postavitev prometne signalizacije.
| Po končanih delih je potrebno prometno signalizacijo odstraniti in prometni režim vspostaviti v prvotno stanje. Dolžina gradbišča je enaka dolžini kanala. | m | 449.05
9 | Izvajanje nadzora geologa nad izgradnjo v času izkopa gr. jame. | ocena | stalni nadzor
10 | Naprava proviziranih dostopov do objektov preko izkopanih jarkov za pešce iz plohov debeline 5cm z ograjo | kos | 7
11 | Rušenje cestnih robnikov za kasnejšo ponovno vgradnjo z odvozom na začasno gradbeno deponijo | m | 5
12 | Rušenje žične ograje in kasnejšo ponovno vgradnjo. | m | 0
13 | Po končanih delih je potrebno ponovna vzpostavitev porušenih mejnikov in gedetskih točk. Ocena | kos | 5
skupaj preddela
1.1 | ZEMELJSKA DELA
1 | Odriv humusa v debelini 20 cm na gradbiščno deponijo za kasnejšo uporabo. | m3 | 0
2 | Izkop jarka v terenu III.-IV. kategorije, širine dna do 2 m, z nakladanjem in odvozom izkopanega materiala na stalno deponijo z upoštevanjem stroškov deponije in plačilom taks za deponiranje.
2a | globina 0 - 2 m - III ktg
| strojno 90% | m3 | 850.12
| ročno 10% | m3 | 94.46
2b | globina 2 - 4 m - IIII ktg
| strojno 90% | m3 | 2.78
| ročno 10% | m3 | 0.31
3 | Opaženje gradbene jame z dvostranskimi montažnimi opaži | m2 | 1706.39
4 | Ročno planiranje dna gradbene jame | m2 | 561.31
5 | Dobava, nakladanje, prevoz in zvračanje peska za posteljico. | m3 | 85.58
6 | Razgrinjanje in komprimacija posteljice v projektiranem padcu po dnu jarka. | m3 | 85.58
7 | Dobava, nakladanje, prevoz in zvračanje betona MB 10 za posteljico. | m3 | 0
8 | Razgrinjanje in izdelava betonske posteljice v projektiranem padcu po dnu jarka. | m3 | 0
9 | Dobava in zasip cevi, v coni cevovoda s pripeljanim peskom zrnavosti do 32mm, v sloju 30 cm nad temenom cevi z utrjevanjem do predpisane zbitosti (92 - 98 % SSP) | m3 | 252.19
10 | Zasip cevi, izven cone cevovoda z izkopanim materialom v slojih deb. 0,30 m ter komprimacija z lahkimi komprimacijskimi sredstvi do naravne zbitosti tal. | m3 | 421.61
11 | Nakladanje, odvoz in zvračanje preostalega materiala s kamionom v deponijo do 10km daleč. | m3 | 358.68
12 | Črpanje vode iz gradbene jame | ur | 16
skupaj zemeljska dela
1.2 | FEKALNA - KANALIZACIJSKA DELA
1 | Dobava in polaganje polipropilenskih rebrastih SN kanalizacijskih cevi, dolžine 6 m v projektiranih padcih in ravnih odsekih od jaška do jaška v predhodno profilirano peščeno ali betonsko posteljico. Stiki se tesnijo s spojno integriranimi gumi tes
| SN-16 DN 250. | m1 | 449.05
4 | Dobava in vgrajevanje Pe revizijskega jaška izdelanega v skladu z standardom pr EN 13598-1 PREMERA 1000. Višine po projektu z opaževanjem, razopaževanjem, dobavo in vzidavo betonskega okvirja za pokrov in tipskega pokrova premera 600 mm po EN 124 standard
| DN 1000/250 | kos | 20
5 | Izdelava kaskadnih revizijskih jaškov s konusom iz PE cevi premera 1000 mm in tipskih nastavkov za polipropilenskih cevi. Ostali opis enak postavki 1.3/4 le da je všteta tudi polipropilenska cev DN 200 za sušni odtok z vsemi potrebnimi fazonskimi kosi in
| DN 1000/250 | kos | 0
6 | HP - Izdelava odcepa za hišni priključek . Všteta je dobava in vgrajevanje odcepnega priključnega kosa cevi DN 160 od RJ do RJ-HP Ф 800 za parcelno mejo oziroma izven cestišča. Cevi so iz rebrastega PP DN 160 dolžine po HP. Všteta vsa skupna priključna dela. | kos | 9
7 | Zajem drenaže izvirov - solzišč zalednih voda in odvod le teh v potok po nepropustnem cevovovodu. Všteta vsa pomožna in skupna dela. | kos | 3
8 | Podvrtavanje z izkopom gr. jame z uvrtavanjem potisnih večplastnih cevi DN 250 in vsemi pomožnimi deli. | m1 | 0
9 | Dobava in polaganje opozorilnega traku "KANALIZACIJA" 30 cm nad temenom kanala | m1 | 449.05
skupaj kanalizacijska dela
1.3 | ZAKLJUČNA in OSTALA DELA
1 | Projektantski nadzor | ur | 16
2 | Preizkus vodotesnosti kanala | m' | 449.05
3 | Preizkus vodotesnosti revizijskih jaškov | kos | 20
4 | Snemanje kanala s kamero (upravljavec javne kanalizacije) | m' | 449.05
5 | Geodetski načrt izvedenega kanal in novega stanja zemljišča in novozgrajenih objektov na zeljišču. | m' | 449.05
6 | Izvedba meritev nosilnosti in gostote na planumu utrjene plasti po standardnem Proctorjevem preizkusu (min. vrednosti 92%) (velja za posteljico in zasip v coni cevi - glej teh. poročilo) | št. mer. | 2
skupaj zaključna in ostala dela
1.4 | Nepredvidena in dodatna dela
| cca. 5% vseh del FEKALNI KANAL 1.0 | ocena | 1
1.5 | Projekt izvedenih del PID
| cca. 2% vseh del FEKALNI KANAL 1.0 | ocena | 1
SKUPAJ FEKALNI KANAL 1.0
3.2.2.2. | METEORNI KANAL
1.0 | PREDDELA
1 | Zakoličba trase meteorne kanalizacije z višinsko navezavo in zavarovanjem zakoličbe | m | 453.73
2 | Izdelava, postavitev in demontaža gradbenih profilov - RJ z označitvijo višin. | kos | 19
3. | Izdelava, postavitev in demontaža gradbenih profilov na mestih predvidenih požiralnikov - peskolovov z označitvijo višin. | kos | 24
4. | Ostala preddela so upoštevana v projektu fekalne kanalizacije in projekta ceste.
skupaj preddela
1.1 | ZEMELJSKA DELA
1 | Odriv humusa v debelini 20 cm na gradbiščno deponijo za kasnejšo uporabo. | m3 | 0.11
2 | Izkop jarka v terenu III.-IV. kategorije, širine dna do 2 m, z nakladanjem in odvozom izkopanega materiala na stalno deponijo z upoštevanjem stroškov deponije in plačilom taks za deponiranje.
2a | globina 0 - 2 m - III ktg
| strojno 90% | m3 | 678.25
| ročno 10% | m3 | 75.36
2b | globina 2 - 4 m - IIII ktg
| strojno 90% | m3 | 20.6
| ročno 10% | m3 | 2.29
3 | Opaženje gradbene jame z dvostranskimi montažnimi opaži | m2 | 1446.57
4 | Ročno planiranje dna gradbene jame | m2 | 507.92
5 | Dobava, nakladanje, prevoz in zvračanje peska za posteljico. | m3 | 84.71
6 | Razgrinjanje in komprimacija posteljice v projektiranem padcu po dnu jarka. | m3 | 84.71
7 | Dobava in zasip cevi, v coni cevovoda s pripeljanim peskom zrnavosti do 32mm, v sloju 30 cm nad temenom cevi z utrjevanjem do predpisane zbitosti (92 - 98 % SSP) | m3 | 246.25
8 | Zasip cevi, izven cone cevovoda z izkopanim materialom v slojih deb. 0,30 m ter komprimacija z lahkimi komprimacijskimi sredstvi do naravne zbitosti tal. | m3 | 255.48
9 | Nakladanje, odvoz in zvračanje preostalega materiala s kamionom v deponijo do 10km daleč. | m3 | 374.6
10 | Črpanje vode iz gradbene jame | ur | 16
skupaj zemeljska dela
1.2 | KANALIZACIJSKA DELA
1 | Dobava in polaganje polipropilenskih rebrastih SN kanalizacijskih cevi, dolžine 6 m v projektiranih padcih in ravnih odsekih od jaška do jaška v predhodno profilirano peščeno ali betonsko posteljico. Stiki se tesnijo s spojno integriranimi gumi tesnili.
| SN-8 DN 250. | m1 | 192.56
| SN-8 DN 315. | m1 | 76.59
| SN-8 DN 400. | m1 | 184.57
3 | Dobava in vgrajevanje Pe revizijskega jaška izdelanega v skladu z standardom pr EN 13598-1 PREMERA 800. Višine po projektu z opaževanjem, razopaževanjem, dobavo in vzidavo betonskega okvirja za pokrov in tipskega pokrova premera 600 mm po EN 124 standard
| DN 800/250 | kos | 9
| DN 800/315 | kos | 2
| DN 800/400 | kos | 6
4 | Izdelava kaskadnih revizijskih jaškov s konusom iz PE cevi premera 800 mm in tipskih nastavkov za ustrezne cevi.
| DN 800/400 | kos | 1
5 | Kompletna izdelava požiralnika iz betonskih cevi DN 400 z litoželezno rešetko in usedalnikom globine 1,5 m in kompletna izdelava priključkov DN 200 na meteorno kanalizacijo DN 250. Všteta vsa pomožna dela in obbetoniranje cevi.. | kos | 18
6 | Kompletna izdelava požiralnika iz betonskih cevi DN 500 z litoželezno rešetko in usedalnikom globine 1,5 m in kompletna izdelava priključkov DN 250 na meteorno kanalizacijo. Všteta vsa pomožna dela in obbetoniranje cevi. | kos | 1
7 | Kompletna izdelava iztočne glave DN 400 na iztoku meteorne kanalizacije v potok. Všteta vsa pomožna dela. | kos | 1
8 | Dobava in polaganje opozorilnega traku "KANALIZACIJA" 30 cm nad temenom kanala | m1 | 453.73
skupaj kanalizacijska dela
1.3 | ZAKLJUČNA in OSTALA DELA
1 | Projektantski nadzor | ur | 16
2 | Preizkus vodotesnosti kanala | m' | 453.73
3 | Preizkus vodotesnosti revizijskih jaškov | kos | 18
4 | Snemanje kanala s kamero (upravljalec javne kanalizacije) | m' | 453.73
5 | Geodetski načrt izvedenega kanal in novega stanja zemljišča in novozgrajenih objektov na zeljišču. | m' | 453.73
6 | Izvedba meritev nosilnosti in gostote na planumu utrjene plasti po standardnem Proctorjevem preizkusu (min. vrednosti 92%) (velja za posteljico in zasip v coni cevi - glej teh. poročilo) | št. mer. | 2
skupaj zaključna in ostala dela
1.4 | Nepredvidena in dodatna dela
| cca. 5% vseh del METEORNI KANAL | ocena | 1
1.5 | Projekt izvedenih del PID
| cca. 2% vseh del METEORNI KANAL | ocena | 1
SKUPAJ METEORNI KANAL
3.2.2.3. | REKONSTRUKCIJA CESTA v DEBRO
1.0 | PREDDELA
2 | Zakoličba trase osi projektirane ceste z višinsko navezavo in zavarovanjem zakoličbe | m | 390
3 | Izdelava, postavitev in demontaža gradbenih profilov | kos | 20
4 | Naprava proviziranih dostopov do objektov preko izkopanih jarkov za pešce iz plohov debeline 5cm z ograjo | kos | 4
5 | Priprava gradbišča v dolžini obnove ceste: odstranitev eventualnih ovir, prometnih znakov in ureditev delovnih platojev. Po končanih delih gradbišče pospraviti in vzpostaviti v prvotno stanje
| priprava gradbišča | ocena | 1
| vzpostavitev v prvotno stanje | ocena | 1
6 | Pridobitev dovoljenja za delno cestno zaporo,z ureditvijo prometnega režima v času gradnje in z obvestili, zavarovanjem gradbene jame in gradbišča ter postavitev prometne signalizacije.
| Po končanih delih je potrebno začasno prometno signalizacijo odstraniti in prometni režim vspostaviti v prvotno stanje. Dolžina gradbišča je enaka dolžini obnove ceste. | m | 390
skupaj preddela
1.1 | ZEMELJSKA DELA
1 | Odriv humusa v debelini 20 cm na gradbiščno deponijo za kasnejšo uporabo. | m3 | 234.6
2 | Grejdersko odpiranje robov vozišča | m2 | 632
3 | Valjanje in planiranje zemeljskega planuma | m2 | 1521
4 | Strojni delno ročni izkop za kanlske rove, jaške v terenu III. Ktg, širine do 1m in globine do 2m z odvozom na stalno deponijo
| strojno 90% | m3 | 61.2
| ročno 10% | m3 | 6.8
5 | Zasip z izkopanim materialom za bankine z razgrinjanjem in komprimacija z lahkimi komprimacijskimi sredstvi do naravne zbitosti tal. | m3 | 25.5
6 | Humuziranje brežin do bankine s planiranjem in uvaljanjem v deb 15 cm ter sejanje s travnim semenom | m2 | 195
skupaj zemeljska dela
1.2 | CESTARSKA DELA
cestarska dela v območju kanalizacije
1 | Rezanje asfalta strojno | m | 513
2 | Strojni izkop asfalta, nakladanje na kamion ter odvoz na komunalno deponijo (v oddaljenosti 5km) vključno s plačilom komunalne takse | m3 | 138.51
3 | Dobava in vgrajevanje nosilnega tamponskega materiala debeline 35 cm v cestno telo vključno z uvaljanjem do predpisane zbitosti min. 98% po Proctorju (1,2 Mpa), | m3 | 686.71
4 | Strojno planiranje v širini izkopa kanalizacije z dosipom materiala z upoštevanjem planiranja ter uvaljanja podlage pred asfaltiranjem. | m2 | 1962
5 | Dobava in vgrajevanje tamponskega materiala za izdelavo bankin širine 50 cm v debelini 10 cm | m3 | 70.53
6 | Premaz stika med starim in novim asfaltom | m1 | 16.8
7 | Pobrizg podlage pred asfaltiranjem z bitumensko emulzijo 0.4kg/m². | m2 | 1962
8 | Izdelava nosilne plasti bituminizirane zmesi AC 22 base B 50/70 A4 v debelini 6cm. Izvedba po zahtevi upravljalca ceste. | m2 | 1962
9 | Izdelava obrabne in zaporne plasti bituminizirane zmesi AC 11 base B 70/100 A4 v debelini 3cm. Izvedba po zahtevi upravljalca ceste. | m2 | 1962
cestarska dela izven območja kanalizacije
1 | Strojni izkop zbite gramozne podlage ceste z odvozom na gradbiščno deponijo - izkopa za kanalizacijo | m3 | 63.53
2 | Izravnava, valjanje in planiranje temeljnega zemeljskega planuma | m2 | 181.5
3 | Dobava in vgrajevanje nosilnega tamponskega materiala debeline 35 cm v cestno telo vključno z uvaljanjem do predpisane zbitosti min. 98% po Proctorju (1,2 Mpa), | m3 | 63.53
4 | Strojna delno ročna izdelava finega planuma vozišča z dosipom materiala z upoštevanjem planiranja ter uvaljanje podlage do predpisane zbitosti. | m2 | 181.5
5 | Pobrizg podlage pred asfaltiranjem z bitumensko emulzijo 0.4kg/m². | m2 | 181.5
6 | Izdelava nosilne plasti bituminizirane zmesi AC 22 base B 50/70 A4 v debelini 6cm. Izvedba po zahtevi upravljalca ceste. | m2 | 181.5
7 | Izdelava obrabne in zaporne plasti bituminizirane zmesi AC 11 base B 70/100 A4 v debelini 3cm. Izvedba po zahtevi upravljalca ceste. | m2 | 181.5
skupaj cestarska dela
1.3 | ODVODNJAVANJE
1 | Dobava, nakladanje, prevoz in vgrajevanje podložnega betona za posteljico iz betona C 10/15, prereza do 0,12 m3/m2,m1. | m3 | 4.56
2 | Dobava in polaganje UKC cevi, v projektiranih padcih in ravnih odsekih v predhodno profilirano peščeno ali betonsko posteljico. Stiki se tesnijo s spojno integriranimi gumi tesnili.
| DN 250. | m1 | 59.5
| DN 300. | m1 | 8.5
3 | Obbetoniranje UKC cevi pod povoznimi površinami v projektiranih padci, vgrajevanje nearmiranega betona C 10/15, prereza do 0,12 m3/m2,m1
| DN 250. | m3 | 6.12
| DN 300. | m3 | 1.11
4 | Dobava peska frakcije 0-32 mm in izdelava nasipa nad položenimi cevmi - 30 cm nad temenom. Zasipi cevi morajo biti sproti vibracijsko utrjevani v slojih. | m3 | 5
5 | Dobava in vgrajevanje peskolova iz betonske cevi fi 400 izdelanega v skladu z standardom. Višine po projektu nivelete ceste z opaževanjem, razopaževanjem, dobavo in vzidavo betonskega okvirja z tipsko povozno rešetko
| DN 400/250 | kos | 7
| DN 400/300 | kos | 1
6 | Izdelava iztočne glave z vsemi pomožnimi deli.
| DN 250 | kos | 7
| DN 300 | kos | 1
7 | Zajem drenaže izvirov - solzišč zalednih voda in odvod le teh po nepropustnem cevovovodu. Všteta vsa pomožna in skupna dela. | kos | 4
skupaj odvodnjavanje
SKUPAJ REKONSTRUKCIJA CESTA v DEBRO
3.2.2.3.1 | OPORNI ZID - 1 - tip: B
1.0 | PREDDELA
1 | Izvajanje stalnega nadzora geomehanika nad izgradnjo opornega zidu. Izkop in izgradnjo izvajati po kampadah maksimalne dolžine 5 m | ocena | stalni nadzor
2 | Zakoličba trase opornega zidu z višinsko navezavo in zavarovanjem zakoličbe | m | 20
3 | Izdelava, postavitev, zavarovanje in demontaža gradbenih profilov | kos | 4
4 | Priprava gradbišča v dolžini opornega zidu: odstranitev eventualnih ovir, prometnih znakov in ureditev delovnih platojev. Po končanih delih gradbišče pospraviti in vzpostaviti v prvotno stanje
| priprava gradbišča | ocena | 20
| vzpostavitev v prvotno stanje | ocena | 20
skupaj preddela
1.1 | DELA - OPORNI ZID - 1 tip: B
1 | Odriv humusa v debelini 20 cm na gradbiščno deponijo za kasnejšo uporabo. | m3 | 16.2
2 | Široki strojni izkop opornega zidu in temeljev v terenu III. ktg v naklonu 5:1 in 1:1 na zunanji strani z nakladanjem in odvozom izkopanega materiala na stalno deponijo z upoštevanjem stroškov deponije in plačilom taks za deponiranje. Izkop se vrši po kampadah največ 5m
| strojno 90% | m3 | 109.98
| ročno 10% | m3 | 12.22
3 | Ročno planiranje terena in dna pod temelji opornega zidu s točnostjo +- 2 cm | m2 | 44
4 | Vgrajevanje nearmiranega betona C 10/15, prereza do 0,12 m3/m2,m1 (podložni beton pod zidom) | m3 | 2.8
5 | Dobava, montaža in demontaža - dvostranskega opaža AB opornega zidu in temelja - ena stran vidni beton | m1 | 82.8
6 | Dobava, polaganje in vezanje rebraste enostavne in srednje zahtevne armature S 500 (RA 400/500) fi do 12 mm. | kg | 196.57
7 | Dobava, polaganje in vezanje rebraste enostavne in srednje zahtevne armature S 500 (RA 400/500) fi 14 mm in večje. | kg | 1881.06
8 | Vgrajevanje armiranega betona C 25/30, prereza nad 0,30 m3/m2,m1 (oporni zid) | m3 | 18.8
9 | Obzidanje opornega zidu s kamnom - eno lice obdelano komplet z fugiranjem in vsemi pomožnimi deli | m3 | 5.2
10 | Zasip ob opornem zidu proti cesti z drobljencem in utrjevanjem do spodnjega ustroja ceste. Nasipni material mora doseči stopnjo komprimacije 92% po Proctorju. | m3 | 35.6
11 | Izgradnja nasipa za podpornim zidom z izkopanim materialom z dodovozom iz deponije. | m3 | 13
12 | Ročno planiranje terena izza opornih zidov z humoziranjem in sejanjem trave. | m3 | 4.6
13 | Nabava , dobava in montaža cestne odbojne varnostne ograje na opornem zidu | m1 | 20
skupaj dela
SKUPAJ OPORNI ZID - 1
3.2.2.3.2 | OPORNI ZID - 2 - tip: B
1.0 | PREDDELA
1 | Izvajanje stalnega nadzora geomehanika nad izgradnjo opornega zidu. Izkop in izgradnjo izvajati po kampadah maksimalne dolžine 5 m | ocena | stalni nadzor
2 | Zakoličba trase opornega zidu z višinsko navezavo in zavarovanjem zakoličbe | m | 30
3 | Izdelava, postavitev, zavarovanje in demontaža gradbenih profilov | kos | 9
4 | Priprava gradbišča v dolžini opornega zidu: odstranitev eventualnih ovir, prometnih znakov in ureditev delovnih platojev. Po končanih delih gradbišče pospraviti in vzpostaviti v prvotno stanje
| priprava gradbišča | ocena | 30
| vzpostavitev v prvotno stanje | ocena | 30
skupaj preddela
1.1 | DELA - OPORNI ZID - 2 tip: B
1 | Odriv humusa v debelini 20 cm na gradbiščno deponijo za kasnejšo uporabo. | m3 | 24.75
2 | Široki strojni izkop opornega zidu in temeljev v terenu III. ktg v naklonu 5:1 in 1:1 na zunanji strani z nakladanjem in odvozom izkopanega materiala na stalno deponijo z upoštevanjem stroškov deponije in plačilom taks za deponiranje. Izkop se vrši po kampadah največ 5m
| strojno 90% | m3 | 158.36
| ročno 10% | m3 | 17.6
3 | Ročno planiranje terena in dna pod temelji opornega zidu s točnostjo +- 2 cm | m2 | 60
4 | Vgrajevanje nearmiranega betona C 10/15, prereza do 0,12 m3/m2,m1 (podložni beton pod zidom) | m3 | 4.2
5 | Dobava, montaža in demontaža - dvostranskega opaža AB opornega zidu in temelja - ena stran vidni beton | m2 | 124.2
6 | Dobava, polaganje in vezanje rebraste enostavne in srednje zahtevne armature S 500 (RA 400/500) fi do 12 mm. | kg | 294.86
7 | Dobava, polaganje in vezanje rebraste enostavne in srednje zahtevne armature S 500 (RA 400/500) fi 14 mm in večje. | kg | 2821.59
8 | Vgrajevanje armiranega betona C 25/30, prereza nad 0,30 m3/m2,m1 (oporni zid) | m3 | 28.2
9 | Obzidanje opornega zidu s kamnom - eno lice obdelano komplet z fugiranjem in vsemi pomožnimi deli | m3 | 7.8
10 | Zasip ob opornem zidu proti cesti z drobljencem in utrjevanjem do spodnjega ustroja ceste. Nasipni material mora doseči stopnjo komprimacije 92% po Proctorju. | m3 | 54
11 | Izgradnja nasipa za podpornim zidom z izkopanim materialom z dodovozom iz deponije. | m3 | 22.5
12 | Ročno planiranje terena izza opornih zidov z humoziranjem in sejanjem trave. | m3 | 12
13 | Nabava , dobava in montaža cestne odbojne varnostne ograje na opornem zidu | m1 | 30
skupaj dela
SKUPAJ OPORNI ZID - 2
3.2.2.3.3 | OPORNI ZID - 3 tip: A
1.0 | PREDDELA
1 | Izvajanje stalnega nadzora geomehanika nad izgradnjo opornega zidu. Izkop in izgradnjo izvajati po kampadah maksimalne dolžine 5 m | ocena | stalni nazor
2 | Strojno rušenje obstoječega opornega zidu z odvozom na deponijo do 5km daleč - ocenjeno | m3 | 25
3 | Zakoličba trase opornega zidu z višinsko navezavo in zavarovanjem zakoličbe | m1 | 40
4 | Izdelava, postavitev, zavarovanje in demontaža gradbenih profilov | kos | 7
5 | Plačilo stroška geodetske zakoličbe lokacije pilotov vključno z zakoličbo profilov in zavarovanje le-teh | m1 | 40
6 | Priprava gradbišča v dolžini opornega zidu: odstranitev eventualnih ovir, prometnih znakov in ureditev delovnih platojev. Po končanih delih gradbišče pospraviti in vzpostaviti v prvotno stanje
| priprava gradbišča | ocena | 40
| vzpostavitev v prvotno stanje | ocena | 40
skupaj preddela
1.1 | DELA - OPORNI ZID - 3
1 | Odriv humusa v debelini 20 cm na gradbiščno deponijo za kasnejšo uporabo. | m3 | 14
2 | Široki strojni izkop za opornega zidu in temelje v terenu III. ktg v naklonu 5:1 in za izdelavo začasnega platoja za vrtalno garnituro in izdelavo pilotov. Z nakladanjem in odvozom izkopanega materiala na stalno deponijo z upoštevanjem stroškov deponije in plačilom taks za deponiranje. Izkop se vrši po kampadah največ 5m
| strojno 90% | m3 | 39.24
| ročno 10% | m3 | 4.34
3 | Zavarovnje začasnega izkopa z brizganim betonom C20/25, ds=10cm | m2 | 12.4
4 | Izdelava - sidranje z IBO SIDRI F=250kN, L= 6m, raster 2ksa na 2 m | kos | 40
5 | Izdelava barbakan v zidu nad gredo fi 8 cm na razdalji 1,5 m, dolžine 0,9 m | kos | 62
6 | Izdelava začasne kadunje v času gradnje - BCB C20/25 na zgornji strani obrizga - zavarovanja brežine | m1 | 40
7 | Ročno planiranje terena in dna pod temelji opornega zidu s točnostjo +- 2 cm | m2 | 58
8 | Vgrajevanje nearmiranega betona C 10/15, prereza do 0,12 m3/m2,m1 (podložni beton pod zidom) | m3 | 4.4
9 | Dobava, montaža in demontaža - dvostranskega opaža AB opornega zidu in temelja - ena stran vidni beton | m1 | 242
10 | Dobava, polaganje in vezanje rebraste enostavne in srednje zahtevne armature S 500 (RA 400/500) fi do 12 mm. | kg | 141.88
11 | Dobava, polaganje in vezanje rebraste enostavne in srednje zahtevne armature S 500 (RA 400/500) fi 14 mm in večje. | kg | 7790.66
12 | Vgrajevanje armiranega betona C 25/30, prereza nad 0,30 m3/m2,m1 (grede z zidom nad piloti) | m3 | 63.6
13 | Izdelava - GEOTEHNIČNIH SIDER zid se sidra z geotehničnimi sidri v rastru 2 m. Projektirana pet-pramenska sidra se zaklini pri vrednosti 480 KN in imajo predvideno nosilnost 797 kN | kos | 20
14 | Vgrajevanje nearmiranega betona C 10/15, prereza do 0,12 m3/m2,m1 (posteljica drenažne cevi) | m3 | 1.6
15 | Dobava, montaža in polaganje drenaže iz perforirane PVC cevi fi 200 mm | m1 | 40
16 | Izgradnja nasipa za podpornim zidom, ki se izvaja po končanem betoniranju in sidranju z drenažnim betonom. | m3 | 41.2
17 | Izgradnja nasipa za podpornim zidom se izvaja po končanem betoniranju in sidranju s kamnitim materialom v slojih od 0,2 do 0,5m. Uporabi se drobljenec fi 8 - 64mm, strižni kot 35°. Vse sloje je potrebno strojno utrditi pred pričetkom nasipavanja novega sloja. Za komprimacijo se uporabljajo lahka komprimacijska sredstva in posebno je treba biti previden pri vgradnji materiala nad izvedenimi drenažami in prednapetimi sidri. Nasipni material mora doseči stopnjo komprimacije 92% po Proctorju. | m3 | 12.8
18 | Dobava in polaganje tipskih betonskih koritnic svetle dimenzije 0,30 x 1,00 x 0,15 m na betonsko posteljico za krono opornega zidu z vsemi pomožnimi deli | m1 | 60
5 | Dobava in vgrajevanje revizijskega jaška peskolova iz betonske cevi fi 600 izdelanega v skladu z standardom. Višine po projektu nivelete ceste z opaževanjem, razopaževanjem, dobavo in vzidavo betonskega okvirja z tipsko povozno rešetko
| DN 600/300 | kos | 1
19 | Zasip ob opornem zidu proti cesti z drobljencem in utrjevanjem. Nasipni material mora doseči stopnjo komprimacije 92% po Proctorju. Na vsak meter zasutja je potrebno izvesti inklinometerske meritve in podatke sporočiti projektantu. | m3 | 18.8
20 | Ročno planiranje terena izza opornih zidov z sejanjem trave. | m3 | 60
skupaj dela
SKUPAJ OPORNI ZID - 3
3.2.2.3.4 | OPORNI ZID - 4 - tip: B
1.0 | PREDDELA
1 | Izvajanje stalnega nadzora geomehanika nad izgradnjo opornega zidu. Izkop in izgradnjo izvajati po kampadah maksimalne dolžine 5 m | ocena | stalni nadzor
2 | Zakoličba trase opornega zidu z višinsko navezavo in zavarovanjem zakoličbe | m | 5
3 | Izdelava, postavitev, zavarovanje in demontaža gradbenih profilov | kos | 3
4 | Priprava gradbišča v dolžini opornega zidu: odstranitev eventualnih ovir, prometnih znakov in ureditev delovnih platojev. Po končanih delih gradbišče pospraviti in vzpostaviti v prvotno stanje
| priprava gradbišča | ocena | 5
| vzpostavitev v prvotno stanje | ocena | 5
skupaj preddela
1.1 | DELA - OPORNI ZID - 4 tip: B
1 | Odriv humusa v debelini 20 cm na gradbiščno deponijo za kasnejšo uporabo. | m3 | 5.45
2 | Široki strojni izkop opornega zidu in temeljev v terenu III. ktg v naklonu 5:1 in 1:1 na zunanji strani z nakladanjem in odvozom izkopanega materiala na stalno deponijo z upoštevanjem stroškov deponije in plačilom taks za deponiranje. Izkop se vrši po kampadah največ 5m
| strojno 90% | m3 | 17.87
| ročno 10% | m3 | 1.99
3 | Ročno planiranje terena in dna pod temelji opornega zidu s točnostjo +- 2 cm | m2 | 11
4 | Vgrajevanje nearmiranega betona C 10/15, prereza do 0,12 m3/m2,m1 (podložni beton pod zidom) | m3 | 0.7
5 | Dobava, montaža in demontaža - dvostranskega opaža AB opornega zidu in temelja - ena stran vidni beton | m2 | 20.7
6 | Dobava, polaganje in vezanje rebraste enostavne in srednje zahtevne armature S 500 (RA 400/500) fi do 12 mm. | kg | 49.14
7 | Dobava, polaganje in vezanje rebraste enostavne in srednje zahtevne armature S 500 (RA 400/500) fi 14 mm in večje. | kg | 470.27
8 | Vgrajevanje armiranega betona C 25/30, prereza nad 0,30 m3/m2,m1 (oporni zid) | m3 | 4.7
9 | Obzidanje opornega zidu s kamnom - eno lice obdelano komplet z fugiranjem in vsemi pomožnimi deli | m3 | 1.3
10 | Zasip ob opornem zidu proti cesti z drobljencem in utrjevanjem do spodnjega ustroja ceste. Nasipni material mora doseči stopnjo komprimacije 92% po Proctorju. | m3 | 8.9
11 | Izgradnja nasipa za podpornim zidom z izkopanim materialom z dodovozom iz deponije. | m3 | 4.24
12 | Ročno planiranje terena izza opornih zidov z humoziranjem in sejanjem trave. | m3 | 1.25
13 | Nabava , dobava in montaža cestne odbojne varnostne ograje na opornem zidu | m1 | 5
skupaj dela
1.4 | ZAKLJUČNA in OSTALA DELA
1 | Projektantski nadzor | ur | 24
3 | Geodetski načrt izvedenega novega stanja zemljišča in novozgrajenih objektov na zemljišču. | m' | 390
4 | Po končanih delih je potrebno ponovna vzpostavitev porušenih mejnikov in gedetskih točk. Ocena | kos | 25
skupaj zaključna in ostala dela
1.6 | Projekt izvedenih del PID
| ocenjeno skupaj za ZID 1, ZID 2, ZID 3, ZID 4 | ocena | 1
skupaj projekt izvedenih del PID
SKUPAJ OPORNI ZID - 4
3.2.2.4 | JAVNA RAZSVETLJAVA
POPIS MATERIALA IN DEL
Poz. | Naziv dela in materiala | kol | ME | cena/enoto | SKUPAJ
št. načrta: 569/11
1 | RAZDELILEC RE/RPR(dobava in montaža)
| prostostoječa plastična omarica za zunanjo montažo IP55 tip POL1010/2T globine 300 mm, s tipskim temeljem in zaščitno streho; omarica ima vgrajeno naslednjo opremo: | kom | 1
- | DISTRIBUCIJSKI DEL RM
- | direktni enofazni števec delovne energije z dajalnikom impulza tip ISKRA MT371-D1A54 | kom | 1
- | varovalni element PK00/III komplet z varovalnim vložkom | kom | 1
- | prenapetostni odvodnik PROCTEC B | kom | 3
- | univerzalna ročka NV varovalk | kom | 1
- | kjučavnica distributerja | kom | 1
- | drobni in vezni material | kpl | 1
- | RAZVODNI DEL RP
- | glavno stikalo KG32 VE21 | kom | 1
- | instalacijski odklopnik 10/III | kom | 3
- | instalacijski odklopnik 6/I | kom | 2
- | kontaktor K3-10 230 V | kom | 1
- | krmilno stikalo CG8A200 VE21 | kom | 1
- | krmilno stikalo CG8A210 VE21 | kom | 1
- | svetilka z vtičnico v stikalnem bloku | kom | 1
- | FI stikalo 25/0,03A | kom | 1
- | svetlobni avtomat HTR03.3 komplet s fotocelico | kom | 1
- | stikalna ura | kom | 1
- | N in PE zbiralka | kom | 2
- | tipska kjučavnica | kom | 1
- | drobni in vezni material | kpl | 1
skupaj RAZDELILEC RE/RPR(dobava in montaža)
2 | KABELSKI RAZVOD (dobava in polaganje)
- | kabel E-AY2Y-J 4x35mm2 položen v zemljo in deloma uvlečen v alkaten cevi | m | 15
- | kabel NYY-J 5x6mm2 položen v zemljo in deloma uvlečen v alkaten cevi | m | 495
- | kabel NYY-J 3 x 1.5 mm2 uvlečen v drogove kandelabrov | m | 40
skupaj KABELSKI RAZVOD (dobava in polaganje)
3 | KANDELABRI IN SVETILKE (dobava in montaža)
- | tipski vsadni korozijsko zaščiten kandelaber konusne izvedbe nadzemne višine 5,0 m cpl s priključno omarico | kom | 19
- | postavljanje in uravnavanje droga v stojno mesto | kom | 19
- | svetilka kot npr.proizvajalca Siteco ST50 5LA 392 7-1TL02 z ravnim steklom s sijalko moči 1x42W | kom | 19
skupaj KANDELABRI IN SVETILKE (dobava in montaža)
4 | OSTALA EL.INSTALACIJSKA DELA IN MATERIAL (dobava in polaganje)
- | pocinkan valjanec FeZn 25x4mm | m | 520
- | križna sponka | kom | 25
- | opozorilni trak | m | 490
- | plastični ščitniki GAL | kom | 70
- | stigmaflex cev fi 110mm | m | 25
- | antikorozijska zaščita (bitumen) | kg | 6
- | drobni in vezni materijal | kpl | 1
skupaj OSTALA EL.INSTALACIJSKA DELA IN MATERIAL (dobava in polaganje)
5 | GRADBENA DELA
- | izkop in zasutje jarka globine 0.9m in 0.4m širine ter povrnitev v prvotno stanje | m | 490
- | zasutje jarka z gramozom, večplastno utrjevanje in povrnitev v prvotno stanje | m | 490
- | izkop stojnega mesta za kandelaber nadzemne višine 5 m | kom | 19
- | izdelava stojnega mesta iz betonske cevi fi 30, dolžine 1 m ter obetoniranje | kom | 19
- | zasutje in obetoniranje kandelabrov | kom | 19
- | obbetoniranje stigmaflex cevi (dve cevi) | m | 10
- | izvedba podvrtavanja asfaltiranega vozišča širine 4m, ter vstavitev zaščitne cevi | kpl | 1
- | odvoz odvečnega materiala na deponijo | m3 | 20
skupaj GRADBENA DELA
6 | OSTALO
- | MERITVE ZAŠČITE PRED UDAROM EL.TOKA, IZOLACIJSKE TRDNOSTI, PONIKAL. UPORNO. OZEMLJITVE, PEIZKUS IN SPUŠČANJE V POGON | kpl | 1
- | IZVEDBA KABELSKE SPOJKE NA OBSTOJEČEM KABLU TER UVLAČENJE KABLA V RAZDELILEC kpl Z VEZNIM IN DROBNIM MATERIALOM | kpl | 1
- | IZDELAVA PROJEKTA IZVEDENIH DEL | kpl | 1
- | IZVEDBA SVETLOBNOTEHNIČNIH MERITEV | kpl | 1
- | GEODETSKI POSNETEK KABELSKE TRASE | kpl | 1
- | STROŠKI PROMETNE ZAPORE MED IZVAJANJEM DEL | kpl | 1
- | STROŠKI ZAVAROVANJA OPREME MED IZVAJANJEM DEL IN PO IZVEDBI DEL V GARANCIJSKEM ROKU | kpl | 1
- | NADZOR EL.DISTRIBUCIJE IN STIKALNE MANIPULACIJE | kpl | 1
- | DROBNI INSTALACIJSKI IN MONTAŽNI MATERIAL | kpl | 1
- | PROJEKTANTSKI NADZOR | ur | 10
skupaj OSTALO
REKAPITULACIJA JAVNA RAZSVETLJAVA
1 | RAZDELILEC RE/RPR(dobava in montaža)
2 | kabel E-AY2Y-J 4x35mm2 položen v zemljo in deloma uvlečen v alkaten cevi
3 | KANDELABRI IN SVETILKE (dobava in montaža)
4 | OSTALA EL.INSTALACIJSKA DELA IN MATERIAL (dobava in polaganje)
5 | GRADBENA DELA
6 | OSTALO
| S K U P A J : |  | EUR

## KANAL 1A
št. | opis dela | mer. en. | količina | cena/enoto | SKUPAJ
3.2. | SKUPNI POPIS DEL - KANALIZACIJA del ceste v Debro
3.2.3. | KANAL - 1A
1.0 | PREDDELA
1 | Zakoličba trase projektirane kanalizacije z višinsko navezavo in zavarovanjem zakoličbe | m | 39.1
2 | Izdelava, postavitev in demontaža gradbenih profilov | kos | 4
3 | Trasna in višinska obeležba križanj komunalnih in drugih vodov s strani upravljalcev vodov
| - vodovod | kos | 0
| - KRS vod | kos | 2
| - TK vod | kos | 0
| - elektro vod | kos | 0
4 | Izvedba križanj z obstoječimi komunalnimi vodi in zaščita vodov skladno s soglasji in pod nadzorom upravljalca vodov vključno z obnovo opozorilnih trakov. Katastrski posnetek križanj in vnos v GIS.
| - vodovod | kos | 0
| - KRS vod | kos | 2
| - TK vod | kos | 0
| - elektro vod | kos | 0
5 | Izvedba vzporedne cevi DN 110 z kanalizacijo za možni komunalni vod z primernimi jaški na razdalji do 100 m. | m | 39.1
6 | Priprava gradbišča v dolžini kanala: odstranitev eventualnih ovir, prometnih znakov in ureditev delovnih platojev. Po končanih delih gradbišče pospraviti in vzpostaviti v prvotno stanje
| priprava gradbišča | ocena | 1
| vzpostavitev v prvotno stanje | ocena | 1
7 | Pridobitev dovoljenja za delno cestno zaporo,z ureditvijo prometnega režima v času gradnje in z obvestili, zavarovanjem gradbene jame in gradbišča ter postavitev prometne signalizacije.
| Po končanih delih je potrebno prometno signalizacijo odstraniti in prometni režim vspostaviti v prvotno stanje. Dolžina gradbišča je enaka dolžini kanala. | m | 0
8 | Izvajanje nadzora geologa nad izgradnjo v času izkopa gr. jame. | ur | 8
9 | Izvajanje nadzora arheologa nad izgradnjo v času izkopa gr. jame. | ur | 0
10 | Naprava proviziranih dostopov do objektov preko izkopanih jarkov za pešce iz plohov debeline 5cm z ograjo | kos | 0
11 | Rušenje cestnih robnikov za kasnejšo ponovno vgradnjo z odvozom na začasno gradbeno deponijo | m | 0
12 | Rušenje žične ograje in kasnejšo ponovno vgradnjo. | m | 0
13 | Po končanih delih je potrebno ponovna vzpostavitev porušenih mejnikov in gedetskih točk. Ocena | kos | 1
skupaj preddela
1.1 | ZEMELJSKA DELA
1 | Odriv humusa v debelini 20 cm na gradbiščno deponijo za kasnejšo uporabo. | m3 | 7.82
2 | Izkop jarka v terenu III.-IV. kategorije, širine dna do 2 m, z nakladanjem in odvozom izkopanega materiala na stalno deponijo z upoštevanjem stroškov deponije in plačilom taks za deponiranje.
2a | globina 0 - 2 m - III ktg
| strojno 90% | m3 | 53.53
| ročno 10% | m3 | 5.95
2b | globina 2 - 4 m - IIII ktg
| strojno 90% | m3 | 11.19
| ročno 10% | m3 | 1.24
3 | Opaženje gradbene jame z dvostranskimi montažnimi opaži | m2 | 156.4
4 | Ročno planiranje dna gradbene jame | m2 | 43.01
5 | Dobava, nakladanje, prevoz in zvračanje peska za posteljico. | m3 | 5.62
6 | Razgrinjanje in komprimacija posteljice v projektiranem padcu po dnu jarka. | m3 | 5.62
7 | Dobava, nakladanje, prevoz in zvračanje betona MB 10 za posteljico. | m3 | 0
8 | Razgrinjanje in izdelava betonske posteljice v projektiranem padcu po dnu jarka. | m3 | 0
9 | Dobava in zasip cevi, v coni cevovoda s pripeljanim peskom zrnavosti do 32mm, v sloju 30 cm nad temenom cevi z utrjevanjem do predpisane zbitosti (92 - 98 % SSP) | m3 | 16.61
10 | Zasip cevi, izven cone cevovoda z izkopanim materialom v slojih deb. 0,30 m ter komprimacija z lahkimi komprimacijskimi sredstvi do naravne zbitosti tal. | m3 | 48.54
11 | Nakladanje, odvoz in zvračanje preostalega materiala s kamionom v deponijo do 10km daleč. | m3 | 23.37
12 | Črpanje vode iz gradbene jame | ur | 8
skupaj zemeljska dela
1.2 | KANALIZACIJSKA DELA
1 | Dobava in polaganje polipropilenskih rebrastih SN kanalizacijskih cevi, dolžine 6 m v projektiranih padcih in ravnih odsekih od jaška do jaška v predhodno profilirano peščeno ali betonsko posteljico. Stiki se tesnijo s spojno integriranimi gumi tesnili
| SN-8 DN 250. | m1 | 39.1
4 | Dobava in vgrajevanje Pe revizijskega jaška izdelanega v skladu z standardom pr EN 13598-1 PREMERA 1000. Višine po projektu z opaževanjem, razopaževanjem, dobavo in vzidavo betonskega okvirja za pokrov in tipskega pokrova premera 600 mm po EN 124 standardu
| DN 1000/250 | kos | 2
5 | Izdelava kaskadnih revizijskih jaškov s konusom iz PE cevi premera 1000 mm in tipskih nastavkov za polipropilenskih cevi. Ostali opis enak postavki 1.3/4 le da je všteta tudi polipropilenska cev DN 200 za sušni odtok z vsemi potrebnimi fazonskimi kosi in
| DN 1000/250 | kos | 1
6 | HP - Izdelava odcepa za hišni priključek . Všteta je dobava in vgrajevanje odcepnega priključnega kosa cevi DN 160 od RJ do RJ-HP Ф 800 za parcelno mejo oziroma izven cestišča. Cevi so iz rebrastega PP DN 160 dolžine po HP. Všteta vsa skupna priključna dela. | kos | 1
7 | Zajem drenaže izvirov - solzišč zalednih voda in odvod le teh v potok po nepropustnem cevovovodu. Všteta vsa pomožna in skupna dela. | kos | 0
8 | Podvrtavanje z izkopom gr. jame z uvrtavanjem potisnih večplastnih cevi DN 250 in vsemi pomožnimi deli. | m1 | 0
9 | Dobava in polaganje opozorilnega traku "KANALIZACIJA" 30 cm nad temenom kanala | m1 | 39.1
skupaj kanalizacijska dela
1.3 | ZAKLJUČNA in OSTALA DELA
1 | Projektantski nadzor | ur | 8
2 | Preizkus vodotesnosti kanala | m' | 39.1
3 | Preizkus vodotesnosti revizijskih jaškov | kos | 3
4 | Snemanje kanala s kamero (upravljavec javne kanalizacije) | m' | 39.1
5 | Geodetski načrt izvedenega kanal in novega stanja zemljišča in novozgrajenih objektov na zeljišču. | m' | 39.1
6 | Izvedba meritev nosilnosti in gostote na planumu utrjene plasti po standardnem Proctorjevem preizkusu (min. vrednosti 92%) (velja za posteljico in zasip v coni cevi - glej teh. poročilo) | št. mer. | 2
skupaj zaključna in ostala dela
1.4 | Nepredvidena in dodatna dela
| cca. 5% vseh del KANAL 1A | ocena | 1
1.5 | Projekt izvedenih del PID
| cca. 2% vseh del KANAL 1A | ocena | 1
REKAPITULACIJA
1.0 | PREDDELA
1.1 | ZEMELJSKA DELA
1.2 | KANALIZACIJSKA DELA
1.3 | ZAKLJUČNA in OSTALA DELA
1.4 | NEPREDVIDENA in DODATNA DELA
1.5 | PROJEKT IZVEDENIH DEL PID
SKUPAJ brez DDV

## KANAL 1.1
št. | opis dela | mer. en. | količina | cena/enoto | SKUPAJ
3.2. | SKUPNI POPIS DEL - KANALIZACIJA del ceste v Debro
3.2.4. | KANAL - 1.1
1.0 | PREDDELA
1 | Zakoličba trase projektirane kanalizacije z višinsko navezavo in zavarovanjem zakoličbe | m | 33.51
2 | Izdelava, postavitev in demontaža gradbenih profilov | kos | 2
3 | Trasna in višinska obeležba križanj komunalnih in drugih vodov s strani upravljalcev vodov
| - vodovod | kos | 0
| - KRS vod | kos | 0
| - TK vod | kos | 1
| - elektro vod | kos | 0
4 | Izvedba križanj z obstoječimi komunalnimi vodi in zaščita vodov skladno s soglasji in pod nadzorom upravljalca vodov vključno z obnovo opozorilnih trakov. Katastrski posnetek križanj in vnos v GIS.
| - vodovod | kos | 0
| - KRS vod | kos | 0
| - TK vod | kos | 1
| - elektro vod | kos | 0
5 | Izvedba vzporedne cevi DN 110 z kanalizacijo za možni komunalni vod z primernimi jaški na razdalji do 100 m. | m | 33.51
6 | Priprava gradbišča v dolžini kanala: odstranitev eventualnih ovir, prometnih znakov in ureditev delovnih platojev. Po končanih delih gradbišče pospraviti in vzpostaviti v prvotno stanje
| priprava gradbišča | ocena | 1
| vzpostavitev v prvotno stanje | ocena | 1
7 | Pridobitev dovoljenja za delno cestno zaporo,z ureditvijo prometnega režima v času gradnje in z obvestili, zavarovanjem gradbene jame in gradbišča ter postavitev prometne signalizacije.
| Po končanih delih je potrebno prometno signalizacijo odstraniti in prometni režim vspostaviti v prvotno stanje. Dolžina gradbišča je enaka dolžini kanala. | m | 0
8 | Izvajanje nadzora geologa nad izgradnjo v času izkopa gr. jame. | ur | 8
9 | Izvajanje nadzora arheologa nad izgradnjo v času izkopa gr. jame. | ur | 0
10 | Naprava proviziranih dostopov do objektov preko izkopanih jarkov za pešce iz plohov debeline 5cm z ograjo | kos | 0
11 | Rušenje cestnih robnikov za kasnejšo ponovno vgradnjo z odvozom na začasno gradbeno deponijo | m | 0
12 | Rušenje žične ograje in kasnejšo ponovno vgradnjo. | m | 0
13 | Po končanih delih je potrebno ponovna vzpostavitev porušenih mejnikov in gedetskih točk. Ocena | kos | 1
skupaj preddela
1.1 | ZEMELJSKA DELA
1 | Odriv humusa v debelini 20 cm na gradbiščno deponijo za kasnejšo uporabo. | m3 | 7.06
2 | Izkop jarka v terenu III.-IV. kategorije, širine dna do 2 m, z nakladanjem in odvozom izkopanega materiala na stalno deponijo z upoštevanjem stroškov deponije in plačilom taks za deponiranje.
2a | globina 0 - 2 m - III ktg
| strojno 90% | m3 | 51.49
| ročno 10% | m3 | 5.72
2b | globina 2 - 4 m - IIII ktg
| strojno 90% | m3 | 0
| ročno 10% | m3 | 0
3 | Opaženje gradbene jame z dvostranskimi montažnimi opaži | m2 | 120.64
4 | Ročno planiranje dna gradbene jame | m2 | 50.27
5 | Dobava, nakladanje, prevoz in zvračanje peska za posteljico. | m3 | 5.44
6 | Razgrinjanje in komprimacija posteljice v projektiranem padcu po dnu jarka. | m3 | 5.44
7 | Dobava, nakladanje, prevoz in zvračanje betona MB 10 za posteljico. | m3 | 0
8 | Razgrinjanje in izdelava betonske posteljice v projektiranem padcu po dnu jarka. | m3 | 0
9 | Dobava in zasip cevi, v coni cevovoda s pripeljanim peskom zrnavosti do 32mm, v sloju 30 cm nad temenom cevi z utrjevanjem do predpisane zbitosti (92 - 98 % SSP) | m3 | 15.96
10 | Zasip cevi, izven cone cevovoda z izkopanim materialom v slojih deb. 0,30 m ter komprimacija z lahkimi komprimacijskimi sredstvi do naravne zbitosti tal. | m3 | 34.01
11 | Nakladanje, odvoz in zvračanje preostalega materiala s kamionom v deponijo do 10km daleč. | m3 | 23.11
12 | Črpanje vode iz gradbene jame | ur | 0
skupaj zemeljska dela
1.2 | CESTARSKA DELA
cestarska dela v območju kanalizacije
1 | Rezanje asfalta | m | 0
2 | Strojni izkop asfalta, nakladanje na kamion ter odvoz na komunalno deponijo (v oddaljenosti 7km) vključno s plačilom komunalne takse | m3 | 0
3 | Dobava in vgrajevanje tamponskega materiala v cestno telo vključno z valjanjem do predpisane zbitosti min. 95% po Proctorju (1,2 Mpa). | m3 | 0
4 | Dobava in vgrajevanje dvoslojnega asfalta, nosilni sloj bitugramoz v debelini 6cm, frakcije 0-16mm in obrabni sloj asfaltbeton v debelini 3 cm, frakcije 0-11 mm. Izvedba po zahtevi upravljalca ceste. | m2 | 0
5 | Rušenje makadamskega cestišča v deb. 40 cm z nakladanjem na kamion in odvozom na komunalno deponijo (v oddaljenosti 7 km) vključno z plačilom komunalne takse. | m3 | 0
6 | Izdelava makadamskega cestišča v deb. 40 cm upoštevaje planiranje in uvaljanje cestišča do predpisane zbitosti min. 95% po Proctorju. | m2 | 0
7 | Dobava in vgrajevanje cestnih robnikov. Izvedba po zahtevi upravljalca ceste. | m | 0
cestarska dela v območju kanalizacije
cestarska dela izven območja kanalizacije
1. | Strojni izkop preostalega asfalta, nakladanje na kamion ter odvoz na komunalno deponijo (v oddaljenosti 7km) vključno s plačilom komunalne takse | m3 | 0
2. | Strojno planiranje preostalega dela vozišča z dosipom materiala z upoštevanjem planiranja ter uvaljanje podlage do predpisane zbitosti. | m2 | 0
3. | Dobava in vgrajevanje preostalega dvoslojnega asfalta, nosilni sloj bitugramoz v debelini 6cm, frakcije 0-16mm in obrabni sloj asfaltbeton v debelini 3 cm, frakcije 0-11 mm. Izvedba po zahtevi upravljalca ceste. | m2 | 0
| cestarska dela izven kanalizacije | €
Skupaj cestarska dela
1.3 | KANALIZACIJSKA DELA
1 | Dobava in polaganje polipropilenskih rebrastih SN kanalizacijskih cevi, dolžine 6 m v projektiranih padcih in ravnih odsekih od jaška do jaška v predhodno profilirano peščeno ali betonsko posteljico. Stiki se tesnijo s spojno integriranimi gumi tes
| SN-8 DN 250. | m1 | 33.51
4 | Dobava in vgrajevanje Pe revizijskega jaška izdelanega v skladu z standardom pr EN 13598-1 PREMERA 1000. Višine po projektu z opaževanjem, razopaževanjem, dobavo in vzidavo betonskega okvirja za pokrov in tipskega pokrova premera 600 mm po EN 124 standard
| DN 1000/250 | kos | 1
5 | Izdelava kaskadnih revizijskih jaškov s konusom iz PE cevi premera 1000 mm in tipskih nastavkov za polipropilenskih cevi. Ostali opis enak postavki 1.3/4 le da je všteta tudi polipropilenska cev DN 200 za sušni odtok z vsemi potrebnimi fazonskimi kosi in
| DN 1000/250 | kos | 0
6 | HP - Izdelava odcepa za hišni priključek . Všteta je dobava in vgrajevanje odcepnega priključnega kosa cevi DN 160 od RJ do RJ-HP Ф 800 za parcelno mejo oziroma izven cestišča. Cevi so iz rebrastega PP DN 160 dolžine po HP. Všteta vsa skupna priključna dela. | kos | 2
7 | Zajem drenaže izvirov - solzišč zalednih voda in odvod le teh v potok po nepropustnem cevovovodu. Všteta vsa pomožna in skupna dela. | kos | 0
8 | Podvrtavanje z izkopom gr. jame z uvrtavanjem potisnih večplastnih cevi DN 250 in vsemi pomožnimi deli. | m1 | 0
9 | Dobava in polaganje opozorilnega traku "KANALIZACIJA" 30 cm nad temenom kanala | m1 | 33.51
skupaj kanalizacijska dela
1.4 | ZAKLJUČNA in OSTALA DELA
1 | Projektantski nadzor | ur | 8
2 | Preizkus vodotesnosti kanala | m' | 33.51
3 | Preizkus vodotesnosti revizijskih jaškov | kos | 1
4 | Snemanje kanala s kamero (upravljavec javne kanalizacije) | m' | 33.51
5 | Geodetski načrt izvedenega kanal in novega stanja zemljišča in novozgrajenih objektov na zeljišču. | m' | 33.51
6 | Izvedba meritev nosilnosti in gostote na planumu utrjene plasti po standardnem Proctorjevem preizkusu (min. vrednosti 92%) (velja za posteljico in zasip v coni cevi - glej teh. poročilo) | št. mer. | 2
| skupaj zaključna in ostala dela | €
1.5 | Nepredvidena in dodatna dela
| cca. 5% vseh del KANAL 1.1 | ocena | 1
1.6 | Projekt izvedenih del PID
| cca. 2% vseh del KANAL 1.1 | ocena | 1
REKAPITULACIJA
1.0 | PREDDELA
1.1 | ZEMELJSKA DELA
1.2 | CESTARSKA DELA
1.3 | KANALIZACIJSKA DELA
1.4 | ZAKLJUČNA in OSTALA DELA
1.5 | NEPREDVIDENA in DODATNA DELA
1.6 | PROJEKT IZVEDENIH DEL PID
SKUPAJ brez DDV

## KANAL 1.2
št. | opis dela | mer. en. | količina | cena/enoto | SKUPAJ
3.2. | SKUPNI POPIS DEL - KANALIZACIJA del ceste v Debro
3.2.5. | KANAL - 1.2
1.0 | PREDDELA
1 | Zakoličba trase projektirane kanalizacije z višinsko navezavo in zavarovanjem zakoličbe | m | 76.77
2 | Izdelava, postavitev in demontaža gradbenih profilov | kos | 5
3 | Trasna in višinska obeležba križanj komunalnih in drugih vodov s strani upravljalcev vodov
| - vodovod | kos | 0
| - KRS vod | kos | 0
| - TK vod | kos | 2
| - elektro vod | kos | 0
4 | Izvedba križanj z obstoječimi komunalnimi vodi in zaščita vodov skladno s soglasji in pod nadzorom upravljalca vodov vključno z obnovo opozorilnih trakov. Katastrski posnetek križanj in vnos v GIS.
| - vodovod | kos | 0
| - KRS vod | kos | 0
| - TK vod | kos | 2
| - elektro vod | kos | 0
5 | Izvedba vzporedne cevi DN 110 z kanalizacijo za možni komunalni vod z primernimi jaški na razdalji do 100 m. | m | 76.77
6 | Priprava gradbišča v dolžini kanala: odstranitev eventualnih ovir, prometnih znakov in ureditev delovnih platojev. Po končanih delih gradbišče pospraviti in vzpostaviti v prvotno stanje
| priprava gradbišča | ocena | 1
| vzpostavitev v prvotno stanje | ocena | 1
7 | Pridobitev dovoljenja za delno cestno zaporo,z ureditvijo prometnega režima v času gradnje in z obvestili, zavarovanjem gradbene jame in gradbišča ter postavitev prometne signalizacije.
| Po končanih delih je potrebno prometno signalizacijo odstraniti in prometni režim vspostaviti v prvotno stanje. Dolžina gradbišča je enaka dolžini kanala. | m | 76.77
8 | Izvajanje nadzora geologa nad izgradnjo v času izkopa gr. jame. | ur | 8
9 | Izvajanje nadzora arheologa nad izgradnjo v času izkopa gr. jame. | ur | 0
10 | Naprava proviziranih dostopov do objektov preko izkopanih jarkov za pešce iz plohov debeline 5cm z ograjo | kos | 4
11 | Rušenje cestnih robnikov za kasnejšo ponovno vgradnjo z odvozom na začasno gradbeno deponijo | m | 10
12 | Rušenje žične ograje in kasnejšo ponovno vgradnjo. | m | 0
13 | Po končanih delih je potrebno ponovna vzpostavitev porušenih mejnikov in gedetskih točk. Ocena | kos | 1
skupaj preddela
1.1 | ZEMELJSKA DELA
1 | Odriv humusa v debelini 20 cm na gradbiščno deponijo za kasnejšo uporabo. | m3 | 4.51
2 | Izkop jarka v terenu III.-IV. kategorije, širine dna do 2 m, z nakladanjem in odvozom izkopanega materiala na stalno deponijo z upoštevanjem stroškov deponije in plačilom taks za deponiranje.
2a | globina 0 - 2 m - III ktg
| strojno 90% | m3 | 154.58
| ročno 10% | m3 | 17.18
2b | globina 2 - 4 m - IIII ktg
| strojno 90% | m3 | 0.23
| ročno 10% | m3 | 0
3 | Opaženje gradbene jame z dvostranskimi montažnimi opaži | m2 | 276.37
4 | Ročno planiranje dna gradbene jame | m2 | 80.85
5 | Dobava, nakladanje, prevoz in zvračanje peska za posteljico. | m3 | 14.98
6 | Razgrinjanje in komprimacija posteljice v projektiranem padcu po dnu jarka. | m3 | 14.98
7 | Dobava, nakladanje, prevoz in zvračanje betona MB 10 za posteljico. | m3 | 0
8 | Razgrinjanje in izdelava betonske posteljice v projektiranem padcu po dnu jarka. | m3 | 0
9 | Dobava in zasip cevi, v coni cevovoda s pripeljanim peskom zrnavosti do 32mm, v sloju 30 cm nad temenom cevi z utrjevanjem do predpisane zbitosti (92 - 98 % SSP) | m3 | 44.1
10 | Zasip cevi, izven cone cevovoda z izkopanim materialom v slojih deb. 0,30 m ter komprimacija z lahkimi komprimacijskimi sredstvi do naravne zbitosti tal. | m3 | 83.35
11 | Nakladanje, odvoz in zvračanje preostalega materiala s kamionom v deponijo do 10km daleč. | m3 | 73.08
12 | Črpanje vode iz gradbene jame | ur | 16
skupaj zemeljska dela
1.2 | CESTARSKA DELA
cestarska dela v območju kanalizacije
1 | Rezanje asfalta strojno | m | 76.77
2 | Strojni izkop asfalta, nakladanje na kamion ter odvoz na komunalno deponijo (v oddaljenosti 5km) vključno s plačilom komunalne takse | m3 | 6.66
3 | Dobava in vgrajevanje nosilnega tamponskega materiala debeline 35 cm v cestno telo vključno z uvaljanjem do predpisane zbitosti min. 98% po Proctorju (1,2 Mpa), | m3 | 25.66
4 | Strojno planiranje v širini izkopa kanalizacije z dosipom materiala z upoštevanjem planiranja ter uvaljanja podlage pred asfaltiranjem. | m2 | 74
5 | Premaz stika med starim in novim asfaltom | m1 | 3
6 | Pobrizg podlage pred asfaltiranjem z bitumensko emulzijo 0.4kg/m². | m2 | 74
7 | Izdelava nosilne plasti bituminizirane zmesi AC 22 base B 50/70 A4 v debelini 6cm. Izvedba po zahtevi upravljalca ceste. | m2 | 74
8 | Izdelava obrabne in zaporne plasti bituminizirane zmesi AC 11 base B 70/100 A4 v debelini 3cm. Izvedba po zahtevi upravljalca ceste. | m2 | 74
cestarska dela izven območja kanalizacije
1. | Strojni izkop preostalega asfalta, nakladanje na kamion ter odvoz na komunalno deponijo (v oddaljenosti 7km) vključno s plačilom komunalne takse | m3 | 8.7
2 | Izravnava, valjanje in planiranje temeljnega zemeljskega planuma | m2 | 87
3 | Dobava in vgrajevanje nosilnega tamponskega materiala debeline 35 cm v cestno telo vključno z uvaljanjem do predpisane zbitosti min. 98% po Proctorju (1,2 Mpa), | m3 | 87
4 | Strojna delno ročna izdelava finega planuma vozišča z dosipom materiala z upoštevanjem planiranja ter uvaljanje podlage do predpisane zbitosti. | m2 | 87
5 | Pobrizg podlage pred asfaltiranjem z bitumensko emulzijo 0.4kg/m². | m2 | 87
6 | Izdelava nosilne plasti bituminizirane zmesi AC 22 base B 50/70 A4 v debelini 6cm. Izvedba po zahtevi upravljalca ceste. | m2 | 87
7 | Izdelava obrabne in zaporne plasti bituminizirane zmesi AC 11 base B 70/100 A4 v debelini 3cm. Izvedba po zahtevi upravljalca ceste. | m2 | 87
| cestarska dela izven kanalizacije | €
| Skupaj cestarska dela | €
1.3 | KANALIZACIJSKA DELA
1 | Dobava in polaganje polipropilenskih rebrastih SN kanalizacijskih cevi, dolžine 6 m v projektiranih padcih in ravnih odsekih od jaška do jaška v predhodno profilirano peščeno ali betonsko posteljico. Stiki se tesnijo s spojno integriranimi gumi tesnili
| SN-8 DN 250. | m1 | 21.61
| SN-16 DN 250. | m1 | 55.16
4 | Dobava in vgrajevanje Pe revizijskega jaška izdelanega v skladu z standardom pr EN 13598-1 PREMERA 1000. Višine po projektu z opaževanjem, razopaževanjem, dobavo in vzidavo betonskega okvirja za pokrov in tipskega pokrova premera 600 mm po EN 124 standard
| DN 1000/250 | kos | 4
5 | HP - Izdelava odcepa za hišni priključek . Všteta je dobava in vgrajevanje odcepnega priključnega kosa cevi DN 160 od RJ do RJ-HP Ф 800 za parcelno mejo oziroma izven cestišča. Cevi so iz rebrastega PP DN 160 dolžine po HP. Všteta vsa skupna priključna dela. | kos | 3
6 | Dobava in polaganje opozorilnega traku "KANALIZACIJA" 30 cm nad temenom kanala | m1 | 76.77
skupaj kanalizacijska dela
1.4 | ZAKLJUČNA in OSTALA DELA
1 | Projektantski nadzor | ur | 8
2 | Preizkus vodotesnosti kanala | m' | 76.77
3 | Preizkus vodotesnosti revizijskih jaškov | kos | 4
4 | Snemanje kanala s kamero (upravljavec javne kanalizacije) | m' | 76.77
5 | Geodetski načrt izvedenega kanal in novega stanja zemljišča in novozgrajenih objektov na zeljišču. | m' | 76.77
6 | Izvedba meritev nosilnosti in gostote na planumu utrjene plasti po standardnem Proctorjevem preizkusu (min. vrednosti 92%) (velja za posteljico in zasip v coni cevi - glej teh. poročilo) | št. mer. | 2
skupaj zaključna in ostala dela
1.5 | Nepredvidena in dodatna dela
| cca. 5 % vseh del KANAL 1.2 | ocena | 1
1.6 | Projekt izvedenih del PID
| cca. 2% vseh del KANAL 1.2 | ocena | 1
REKAPITULACIJA
1.0 | PREDDELA
1.1 | ZEMELJSKA DELA
1.2 | CESTARSKA DELA
1.3 | KANALIZACIJSKA DELA
1.4 | ZAKLJUČNA in OSTALA DELA
1.5 | NEPREDVIDENA in DODATNA DELA
1.6 | PROJEKT IZVEDENIH DEL PID
SKUPAJ brez DDV

## KANAL 1.3
št. | opis dela | mer. en. | količina | cena/enoto | SKUPAJ
3.2. | SKUPNI POPIS DEL - KANALIZACIJA del ceste v Debro
3.2.6. | KANAL - 1.3
1.0 | PREDDELA
1 | Zakoličba trase projektirane kanalizacije z višinsko navezavo in zavarovanjem zakoličbe | m | 7.5
2 | Izdelava, postavitev in demontaža gradbenih profilov | kos | 2
3 | Trasna in višinska obeležba križanj komunalnih in drugih vodov s strani upravljalcev vodov
| - vodovod | kos | 0
| - KRS vod | kos | 0
| - TK vod | kos | 0
| - elektro vod | kos | 0
4 | Izvedba križanj z obstoječimi komunalnimi vodi in zaščita vodov skladno s soglasji in pod nadzorom upravljalca vodov vključno z obnovo opozorilnih trakov. Katastrski posnetek križanj in vnos v GIS.
| - vodovod | kos | 0
| - KRS vod | kos | 0
| - TK vod | kos | 0
| - elektro vod | kos | 0
5 | Izvedba vzporedne cevi DN 110 z kanalizacijo za možni komunalni vod z primernimi jaški na razdalji do 100 m. | m | 7.5
6 | Priprava gradbišča v dolžini kanala: odstranitev eventualnih ovir, prometnih znakov in ureditev delovnih platojev. Po končanih delih gradbišče pospraviti in vzpostaviti v prvotno stanje
| priprava gradbišča | ocena | 1
| vzpostavitev v prvotno stanje | ocena | 1
7 | Pridobitev dovoljenja za delno cestno zaporo,z ureditvijo prometnega režima v času gradnje in z obvestili, zavarovanjem gradbene jame in gradbišča ter postavitev prometne signalizacije.
| Po končanih delih je potrebno prometno signalizacijo odstraniti in prometni režim vspostaviti v prvotno stanje. Dolžina gradbišča je enaka dolžini kanala. | m | 7.5
8 | Izvajanje nadzora geologa nad izgradnjo v času izkopa gr. jame. | ur | 8
9 | Po končanih delih je potrebno ponovna vzpostavitev porušenih mejnikov in gedetskih točk. Ocena | kos | 1
skupaj preddela
1.1 | ZEMELJSKA DELA
1 | Odriv humusa v debelini 20 cm na gradbiščno deponijo za kasnejšo uporabo. | m3 | 0.33
2 | Izkop jarka v terenu III.-IV. kategorije, širine dna do 2 m, z nakladanjem in odvozom izkopanega materiala na stalno deponijo z upoštevanjem stroškov deponije in plačilom taks za deponiranje.
2a | globina 0 - 2 m - III ktg
| strojno 90% | m3 | 4.9
| ročno 10% | m3 | 0.54
2b | globina 2 - 4 m - IIII ktg
| strojno 90% | m3 | 0.11
| ročno 10% | m3 | 0
3 | Opaženje gradbene jame z dvostranskimi montažnimi opaži | m2 | 30
4 | Ročno planiranje dna gradbene jame | m2 | 11.25
5 | Dobava, nakladanje, prevoz in zvračanje peska za posteljico. | m3 | 0.64
6 | Razgrinjanje in komprimacija posteljice v projektiranem padcu po dnu jarka. | m3 | 0.64
7 | Dobava, nakladanje, prevoz in zvračanje betona MB 10 za posteljico. | m3 | 0
8 | Razgrinjanje in izdelava betonske posteljice v projektiranem padcu po dnu jarka. | m3 | 0
9 | Dobava in zasip cevi, v coni cevovoda s pripeljanim peskom zrnavosti do 32mm, v sloju 30 cm nad temenom cevi z utrjevanjem do predpisane zbitosti (92 - 98 % SSP) | m3 | 1.89
10 | Zasip cevi, izven cone cevovoda z izkopanim materialom v slojih deb. 0,30 m ter komprimacija z lahkimi komprimacijskimi sredstvi do naravne zbitosti tal. | m3 | 2.18
11 | Nakladanje, odvoz in zvračanje preostalega materiala s kamionom v deponijo do 10km daleč. | m3 | 7.97
12 | Črpanje vode iz gradbene jame | ur | 4
skupaj zemeljska dela
1.2 | CESTARSKA DELA
cestarska dela v območju kanalizacije
1 | Rezanje asfalta | m | 1.5
2 | Strojni izkop asfalta, nakladanje na kamion ter odvoz na komunalno deponijo (v oddaljenosti 7km) vključno s plačilom komunalne takse | m3 | 0.3
3 | Dobava in vgrajevanje tamponskega materiala v cestno telo vključno z valjanjem do predpisane zbitosti min. 95% po Proctorju (1,2 Mpa). | m3 | 0.91
4 | Dobava in vgrajevanje dvoslojnega asfalta, nosilni sloj bitugramoz v debelini 6cm, frakcije 0-16mm in obrabni sloj asfaltbeton v debelini 3 cm, frakcije 0-11 mm. Izvedba po zahtevi upravljalca ceste. | m2 | 3.3
5 | Rušenje makadamskega cestišča v deb. 40 cm z nakladanjem na kamion in odvozom na komunalno deponijo (v oddaljenosti 7 km) vključno z plačilom komunalne takse. | m3 | 0
6 | Izdelava makadamskega cestišča v deb. 40 cm upoštevaje planiranje in uvaljanje cestišča do predpisane zbitosti min. 95% po Proctorju. | m2 | 0
7 | Dobava in vgrajevanje cestnih robnikov. Izvedba po zahtevi upravljalca ceste. | m | 0
cestarska dela v območju kanalizacije
Skupaj cestarska dela
1.3 | KANALIZACIJSKA DELA
1 | Dobava in polaganje polipropilenskih rebrastih SN kanalizacijskih cevi, dolžine 6 m v projektiranih padcih in ravnih odsekih od jaška do jaška v predhodno profilirano peščeno ali betonsko posteljico. Stiki se tesnijo s spojno integriranimi gumi tes
| SN-8 DN 250. | m1 | 7.5
| SN-16 DN 250. | m1 | 0
4 | Dobava in vgrajevanje Pe revizijskega jaška izdelanega v skladu z standardom pr EN 13598-1 PREMERA 1000. Višine po projektu z opaževanjem, razopaževanjem, dobavo in vzidavo betonskega okvirja za pokrov in tipskega pokrova premera 600 mm po EN 124 standard
| DN 1000/250 | kos | 1
5 | Izdelava kaskadnih revizijskih jaškov s konusom iz PE cevi premera 1000 mm in tipskih nastavkov za polipropilenskih cevi. Ostali opis enak postavki 1.3/4 le da je všteta tudi polipropilenska cev DN 200 za sušni odtok z vsemi potrebnimi fazonskimi kosi in
| DN 1000/250 | kos | 0
6 | HP - Izdelava odcepa za hišni priključek . Všteta je dobava in vgrajevanje odcepnega priključnega kosa cevi DN 160 od RJ do RJ-HP Ф 800 za parcelno mejo oziroma izven cestišča. Cevi so iz rebrastega PP DN 160 dolžine po HP. Všteta vsa skupna priključna dela. | kos | 2
7 | Zajem drenaže izvirov - solzišč zalednih voda in odvod le teh v potok po nepropustnem cevovovodu. Všteta vsa pomožna in skupna dela. | kos | 1
8 | Podvrtavanje z izkopom gr. jame z uvrtavanjem potisnih večplastnih cevi DN 250 in vsemi pomožnimi deli. | m1 | 0
9 | Dobava in polaganje opozorilnega traku "KANALIZACIJA" 30 cm nad temenom kanala | m1 | 7.5
skupaj kanalizacijska dela
1.4 | ZAKLJUČNA in OSTALA DELA
1 | Projektantski nadzor | ur | 8
2 | Preizkus vodotesnosti kanala | m' | 7.5
3 | Preizkus vodotesnosti revizijskih jaškov | kos | 1
4 | Snemanje kanala s kamero (upravljavec javne kanalizacije) | m' | 7.5
5 | Geodetski načrt izvedenega kanal in novega stanja zemljišča in novozgrajenih objektov na zeljišču. | m' | 7.5
6 | Izvedba meritev nosilnosti in gostote na planumu utrjene plasti po standardnem Proctorjevem preizkusu (min. vrednosti 92%) (velja za posteljico in zasip v coni cevi - glej teh. poročilo) | št. mer. | 2
skupaj zaključna in ostala dela
1.5 | Nepredvidena in dodatna dela
| cca. 5 % vseh del KANAL 1.3 | ocena | 1
1.6 | Projekt izvedenih del PID
| cca. 2% vseh del KANAL 1.3 | ocena | 1
REKAPITULACIJA
1.0 | PREDDELA
1.1 | ZEMELJSKA DELA
1.2 | CESTARSKA DELA
1.3 | KANALIZACIJSKA DELA
1.4 | ZAKLJUČNA in OSTALA DELA
1.5 | NEPREDVIDENA in DODATNA DELA
1.6 | PROJEKT IZVEDENIH DEL PID
SKUPAJ brez DDV

## KANAL 2.0
št. | opis dela | mer. en. | količina | cena/enoto | SKUPAJ
3.2. | SKUPNI POPIS DEL - KANALIZACIJA del ceste v Debro
3.2.7. | KANAL - 2.0
1.0 | PREDDELA
1 | Zakoličba trase projektirane kanalizacije z višinsko navezavo in zavarovanjem zakoličbe | m | 241.5
2 | Izdelava, postavitev in demontaža gradbenih profilov | kos | 13
3 | Trasna in višinska obeležba križanj komunalnih in drugih vodov s strani upravljalcev vodov
| - vodovod | kos | 1
| - KRS vod | kos | 3
| - TK vod | kos | 2
| - elektro vod | kos | 3
4 | Izvedba križanj z obstoječimi komunalnimi vodi in zaščita vodov skladno s soglasji in pod nadzorom upravljalca vodov vključno z obnovo opozorilnih trakov. Katastrski posnetek križanj in vnos v GIS.
| - vodovod | kos | 1
| - KRS vod | kos | 3
| - TK vod | kos | 2
| - elektro vod | kos | 3
5 | Izvedba vzporedne cevi DN 110 z kanalizacijo za možni komunalni vod z primernimi jaški na razdalji do 100 m. | m | 241.5
6 | Priprava gradbišča v dolžini kanala: odstranitev eventualnih ovir, prometnih znakov in ureditev delovnih platojev. Po končanih delih gradbišče pospraviti in vzpostaviti v prvotno stanje
| priprava gradbišča | ocena | 1
| vzpostavitev v prvotno stanje | ocena | 1
7 | Pridobitev dovoljenja za delno cestno zaporo,z ureditvijo prometnega režima v času gradnje in z obvestili, zavarovanjem gradbene jame in gradbišča ter postavitev prometne signalizacije.
| Po končanih delih je potrebno prometno signalizacijo odstraniti in prometni režim vspostaviti v prvotno stanje. Dolžina gradbišča je enaka dolžini kanala. | m | 241.5
8 | Izvajanje nadzora geologa nad izgradnjo v času izkopa gr. jame. | ur | 16
9 | Izvajanje nadzora arheologa nad izgradnjo v času izkopa gr. jame. | ur | 0
10 | Naprava proviziranih dostopov do objektov preko izkopanih jarkov za pešce iz plohov debeline 5cm z ograjo | kos | 5
11 | Rušenje cestnih robnikov za kasnejšo ponovno vgradnjo z odvozom na začasno gradbeno deponijo | m | 10
12 | Rušenje žične ograje in kasnejšo ponovno vgradnjo. | m | 0
13 | Po končanih delih je potrebno ponovna vzpostavitev porušenih mejnikov in gedetskih točk. Ocena | kos | 4
skupaj preddela
1.1 | ZEMELJSKA DELA
1 | Odriv humusa v debelini 20 cm na gradbiščno deponijo za kasnejšo uporabo. | m3 | 0
2 | Izkop jarka v terenu III.-IV. kategorije, širine dna do 2 m, z nakladanjem in odvozom izkopanega materiala na stalno deponijo z upoštevanjem stroškov deponije in plačilom taks za deponiranje.
2a | globina 0 - 2 m - III ktg
| strojno 90% | m3 | 415.22
| ročno 10% | m3 | 46.14
2b | globina 2 - 4 m - IIII ktg
| strojno 90% | m3 | 42.59
| ročno 10% | m3 | 4.73
3 | Opaženje gradbene jame z dvostranskimi montažnimi opaži | m2 | 903.55
4 | Ročno planiranje dna gradbene jame | m2 | 362.39
5 | Dobava, nakladanje, prevoz in zvračanje peska za posteljico. | m3 | 47.14
6 | Razgrinjanje in komprimacija posteljice v projektiranem padcu po dnu jarka. | m3 | 47.14
7 | Dobava, nakladanje, prevoz in zvračanje betona MB 10 za posteljico. | m3 | 0
8 | Razgrinjanje in izdelava betonske posteljice v projektiranem padcu po dnu jarka. | m3 | 0
9 | Dobava in zasip cevi, v coni cevovoda s pripeljanim peskom zrnavosti do 32mm, v sloju 30 cm nad temenom cevi z utrjevanjem do predpisane zbitosti (92 - 98 % SSP) | m3 | 138.75
10 | Zasip cevi, izven cone cevovoda z izkopanim materialom v slojih deb. 0,30 m ter komprimacija z lahkimi komprimacijskimi sredstvi do naravne zbitosti tal. | m3 | 262.54
11 | Nakladanje, odvoz in zvračanje preostalega materiala s kamionom v deponijo do 10km daleč. | m3 | 297.52
12 | Črpanje vode iz gradbene jame | ur | 16
skupaj zemeljska dela
1.2 | CESTARSKA DELA
cestarska dela v območju kanalizacije
1 | Rezanje asfalta strojno | m | 102.5
2 | Strojni izkop asfalta, nakladanje na kamion ter odvoz na komunalno deponijo (v oddaljenosti 5km) vključno s plačilom komunalne takse | m3 | 12.45
3 | Dobava in vgrajevanje nosilnega tamponskega materiala debeline 35 cm v cestno telo vključno z uvaljanjem do predpisane zbitosti min. 98% po Proctorju (1,2 Mpa), | m3 | 48.43
4 | Strojno planiranje v širini izkopa kanalizacije z dosipom materiala z upoštevanjem planiranja ter uvaljanja podlage pred asfaltiranjem. | m2 | 138.38
5 | Premaz stika med starim in novim asfaltom | m1 | 3
6 | Pobrizg podlage pred asfaltiranjem z bitumensko emulzijo 0.4kg/m². | m2 | 138.38
7 | Izdelava nosilne plasti bituminizirane zmesi AC 22 base B 50/70 A4 v debelini 6cm. Izvedba po zahtevi upravljalca ceste. | m2 | 138.38
8 | Izdelava obrabne in zaporne plasti bituminizirane zmesi AC 11 base B 70/100 A4 v debelini 3cm. Izvedba po zahtevi upravljalca ceste. | m2 | 138.38
cestarska dela izven območja kanalizacije
1. | Strojni izkop preostalega asfalta, nakladanje na kamion ter odvoz na komunalno deponijo (v oddaljenosti 7km) vključno s plačilom komunalne takse | m3 | 37.53
1 | Strojni izkop zbite gramozne podlage ceste z odvozom na gradbiščno deponijo - izkopa za kanalizacijo | m3 | 205.14
2 | Izravnava, valjanje in planiranje temeljnega zemeljskega planuma | m2 | 586.13
3 | Dobava in vgrajevanje nosilnega tamponskega materiala debeline 35 cm v cestno telo vključno z uvaljanjem do predpisane zbitosti min. 98% po Proctorju (1,2 Mpa), | m3 | 205.14
4 | Strojna delno ročna izdelava finega planuma vozišča z dosipom materiala z upoštevanjem planiranja ter uvaljanje podlage do predpisane zbitosti. | m2 | 586.13
5 | Pobrizg podlage pred asfaltiranjem z bitumensko emulzijo 0.4kg/m². | m2 | 586.13
6 | Izdelava nosilne plasti bituminizirane zmesi AC 22 base B 50/70 A4 v debelini 6cm. Izvedba po zahtevi upravljalca ceste. | m2 | 586.13
7 | Izdelava obrabne in zaporne plasti bituminizirane zmesi AC 11 base B 70/100 A4 v debelini 3cm. Izvedba po zahtevi upravljalca ceste. | m2 | 586.13
| cestarska dela izven kanalizacije | €
| Skupaj cestarska dela | €
1.3 | KANALIZACIJSKA DELA
1 | Dobava in polaganje polipropilenskih rebrastih SN kanalizacijskih cevi, dolžine 6 m v projektiranih padcih in ravnih odsekih od jaška do jaška v predhodno profilirano peščeno ali betonsko posteljico. Stiki se tesnijo s spojno integriranimi gumi tes
| SN-16 DN 250. | m1 | 241.5
| SN-8 DN 250. | m1 | 0
2 | Dobava in vgrajevanje Pe revizijskega jaška izdelanega v skladu z standardom pr EN 13598-1 PREMERA 1000. Višine po projektu z opaževanjem, razopaževanjem, dobavo in vzidavo betonskega okvirja za pokrov in tipskega pokrova premera 600 mm po EN 124 standard
| DN 1000/250 | kos | 12
3 | Izdelava kaskadnih revizijskih jaškov s konusom iz PE cevi premera 1000 mm in tipskih nastavkov za polipropilenskih cevi. Ostali opis enak postavki 1.3/4 le da je všteta tudi polipropilenska cev DN 200 za sušni odtok z vsemi potrebnimi fazonskimi kosi in
| DN 1000/250 | kos | 0
4 | HP - Izdelava odcepa za hišni priključek . Všteta je dobava in vgrajevanje odcepnega priključnega kosa cevi DN 160 od RJ do RJ-HP Ф 800 za parcelno mejo oziroma izven cestišča. Cevi so iz rebrastega PP DN 160 dolžine po HP. Všteta vsa skupna priključna dela. | kos | 8
5 | Zajem drenaže izvirov - solzišč zalednih voda in odvod le teh v potok po nepropustnem cevovovodu. Všteta vsa pomožna in skupna dela. | kos | 1
6 | Podvrtavanje z izkopom gr. jame z uvrtavanjem potisnih večplastnih cevi DN 250 in vsemi pomožnimi deli. | m1 | 0
7 | Dobava in polaganje opozorilnega traku "KANALIZACIJA" 30 cm nad temenom kanala | m1 | 241.5
skupaj kanalizacijska dela
1.4 | ZAKLJUČNA in OSTALA DELA
1 | Projektantski nadzor | ur | 8
2 | Preizkus vodotesnosti kanala | m' | 241.5
3 | Preizkus vodotesnosti revizijskih jaškov | kos | 11
4 | Snemanje kanala s kamero (upravljavec javne kanalizacije) | m' | 241.5
5 | Geodetski načrt izvedenega kanal in novega stanja zemljišča in novozgrajenih objektov na zeljišču. | m' | 241.5
6 | Izvedba meritev nosilnosti in gostote na planumu utrjene plasti po standardnem Proctorjevem preizkusu (min. vrednosti 92%) (velja za posteljico in zasip v coni cevi - glej teh. poročilo) | št. mer. | 2
skupaj zaključna in ostala dela
1.5 | Nepredvidena in dodatna dela
| cca. 5 % vseh del KANAL 2.0 | ocena | 1
1.6 | Projekt izvedenih del PID
| cca. 2% vseh del KANAL 2.0 | ocena | 1
REKAPITULACIJA
1.0 | PREDDELA
1.1 | ZEMELJSKA DELA
1.2 | CESTARSKA DELA
1.3 | KANALIZACIJSKA DELA
1.4 | ZAKLJUČNA in OSTALA DELA
1.5 | NEPREDVIDENA in DODATNA DELA
1.6 | PROJEKT IZVEDENIH DEL PID
SKUPAJ brez DDV

## KANAL 2A
št. | opis dela | mer. en. | količina | cena/enoto | SKUPAJ
3.2. | SKUPNI POPIS DEL - KANALIZACIJA del ceste v Debro
3.2.8. | KANAL - 2A
1.0 | PREDDELA
1 | Zakoličba trase projektirane kanalizacije z višinsko navezavo in zavarovanjem zakoličbe | m | 22.84
2 | Izdelava, postavitev in demontaža gradbenih profilov | kos | 2
3 | Trasna in višinska obeležba križanj komunalnih in drugih vodov s strani upravljalcev vodov
| - vodovod | kos | 0
| - KRS vod | kos | 0
| - TK vod | kos | 0
| - elektro vod | kos | 0
4 | Izvedba križanj z obstoječimi komunalnimi vodi in zaščita vodov skladno s soglasji in pod nadzorom upravljalca vodov vključno z obnovo opozorilnih trakov. Katastrski posnetek križanj in vnos v GIS.
| - vodovod | kos | 0
| - KRS vod | kos | 0
| - TK vod | kos | 0
| - elektro vod | kos | 0
5 | Izvedba vzporedne cevi DN 110 z kanalizacijo za možni komunalni vod z primernimi jaški na razdalji do 100 m. | m | 22.84
6 | Priprava gradbišča v dolžini kanala: odstranitev eventualnih ovir, prometnih znakov in ureditev delovnih platojev. Po končanih delih gradbišče pospraviti in vzpostaviti v prvotno stanje
| priprava gradbišča | ocena | 1
| vzpostavitev v prvotno stanje | ocena | 1
7 | Pridobitev dovoljenja za delno cestno zaporo,z ureditvijo prometnega režima v času gradnje in z obvestili, zavarovanjem gradbene jame in gradbišča ter postavitev prometne signalizacije.
| Po končanih delih je potrebno prometno signalizacijo odstraniti in prometni režim vspostaviti v prvotno stanje. Dolžina gradbišča je enaka dolžini kanala. | m | 22.84
8 | Izvajanje nadzora geologa nad izgradnjo v času izkopa gr. jame. | ur | 8
9 | Izvajanje nadzora arheologa nad izgradnjo v času izkopa gr. jame. | ur | 0
10 | Naprava proviziranih dostopov do objektov preko izkopanih jarkov za pešce iz plohov debeline 5cm z ograjo | kos | 1
11 | Rušenje cestnih robnikov za kasnejšo ponovno vgradnjo z odvozom na začasno gradbeno deponijo | m | 10
12 | Rušenje žične ograje in kasnejšo ponovno vgradnjo. | m | 0
13 | Po končanih delih je potrebno ponovna vzpostavitev porušenih mejnikov in gedetskih točk. Ocena | kos | 0
skupaj preddela
1.1 | ZEMELJSKA DELA
1 | Odriv humusa v debelini 20 cm na gradbiščno deponijo za kasnejšo uporabo. | m3 | 0
2 | Izkop jarka v terenu III.-IV. kategorije, širine dna do 2 m, z nakladanjem in odvozom izkopanega materiala na stalno deponijo z upoštevanjem stroškov deponije in plačilom taks za deponiranje.
2a | globina 0 - 2 m - III ktg
| strojno 90% | m3 | 41.97
| ročno 10% | m3 | 4.66
2b | globina 2 - 4 m - IIII ktg
| strojno 90% | m3 | 2.75
| ročno 10% | m3 | 0
3 | Opaženje gradbene jame z dvostranskimi montažnimi opaži | m2 | 91.36
4 | Ročno planiranje dna gradbene jame | m2 | 23.98
5 | Dobava, nakladanje, prevoz in zvračanje peska za posteljico. | m3 | 3.83
6 | Razgrinjanje in komprimacija posteljice v projektiranem padcu po dnu jarka. | m3 | 3.83
7 | Dobava, nakladanje, prevoz in zvračanje betona MB 10 za posteljico. | m3 | 0
8 | Razgrinjanje in izdelava betonske posteljice v projektiranem padcu po dnu jarka. | m3 | 0
9 | Dobava in zasip cevi, v coni cevovoda s pripeljanim peskom zrnavosti do 32mm, v sloju 30 cm nad temenom cevi z utrjevanjem do predpisane zbitosti (92 - 98 % SSP) | m3 | 11.21
10 | Zasip cevi, izven cone cevovoda z izkopanim materialom v slojih deb. 0,30 m ter komprimacija z lahkimi komprimacijskimi sredstvi do naravne zbitosti tal. | m3 | 24.05
11 | Nakladanje, odvoz in zvračanje preostalega materiala s kamionom v deponijo do 10km daleč. | m3 | 16.67
12 | Črpanje vode iz gradbene jame | ur | 8
skupaj zemeljska dela
1.2 | CESTARSKA DELA
cestarska dela v območju kanalizacije
1 | Rezanje asfalta | m | 22.84
2 | Strojni izkop asfalta, nakladanje na kamion ter odvoz na komunalno deponijo (v oddaljenosti 7km) vključno s plačilom komunalne takse | m3 | 2.2
3 | Dobava in vgrajevanje tamponskega materiala v cestno telo vključno z valjanjem do predpisane zbitosti min. 95% po Proctorju (1,2 Mpa). | m3 | 8.54
4 | Dobava in vgrajevanje dvoslojnega asfalta, nosilni sloj bitugramoz v debelini 6cm, frakcije 0-16mm in obrabni sloj asfaltbeton v debelini 3 cm, frakcije 0-11 mm. Izvedba po zahtevi upravljalca ceste. | m2 | 24.5
5 | Dobava in vgrajevanje cestnih robnikov. Izvedba po zahtevi upravljalca ceste. | m | 0
cestarska dela v območju kanalizacije
cestarska dela izven območja kanalizacije
1. | Strojni izkop preostalega materiala, nakladanje na kamion ter odvoz na komunalno deponijo (v oddaljenosti 7km) vključno s plačilom komunalne takse | m3 | 7.8
2. | Dobava in vgrajevanje tamponskega materiala v cestno telo vključno z valjanjem do predpisane zbitosti min. 95% po Proctorju (1,2 Mpa). | m2 | 0
3. | Dobava in vgrajevanje preostalega dvoslojnega asfalta, nosilni sloj bitugramoz v debelini 6cm, frakcije 0-16mm in obrabni sloj asfaltbeton v debelini 3 cm, frakcije 0-11 mm. Izvedba po zahtevi upravljalca ceste. | m2 | 78
cestarska dela izven kanalizacije
Skupaj cestarska dela
1.3 | KANALIZACIJSKA DELA
1 | Dobava in polaganje polipropilenskih rebrastih SN kanalizacijskih cevi, dolžine 6 m v projektiranih padcih in ravnih odsekih od jaška do jaška v predhodno profilirano peščeno ali betonsko posteljico. Stiki se tesnijo s spojno integriranimi gumi tesnili.
| SN-8 DN 250. | m1 | 0
| SN-16 DN 250. | m1 | 22.84
4 | Dobava in vgrajevanje Pe revizijskega jaška izdelanega v skladu z standardom pr EN 13598-1 PREMERA 1000. Višine po projektu z opaževanjem, razopaževanjem, dobavo in vzidavo betonskega okvirja za pokrov in tipskega pokrova premera 600 mm po EN 124 standard
| DN 1000/250 | kos | 1
5 | Izdelava kaskadnih revizijskih jaškov s konusom iz PE cevi premera 1000 mm in tipskih nastavkov za polipropilenskih cevi. Ostali opis enak postavki 1.3/4 le da je všteta tudi polipropilenska cev DN 200 za sušni odtok z vsemi potrebnimi fazonskimi kosi.
| DN 1000/250 | kos | 0
6 | HP - Izdelava odcepa za hišni priključek . Všteta je dobava in vgrajevanje odcepnega priključnega kosa cevi DN 160 od RJ do RJ-HP Ф 800 za parcelno mejo oziroma izven cestišča. Cevi so iz rebrastega PP DN 160 dolžine po HP. Všteta vsa skupna priključna dela. | kos | 1
7 | Zajem drenaže izvirov - solzišč zalednih voda in odvod le teh v potok po nepropustnem cevovovodu. Všteta vsa pomožna in skupna dela. | kos | 0
8 | Zaščita kanalizacijske cevi v zaščitni cevi za DN 250 in vsemi pomožnimi deli. | m1 | 0
9 | Dobava in polaganje opozorilnega traku "KANALIZACIJA" 30 cm nad temenom kanala | m1 | 22.84
skupaj kanalizacijska dela
1.4 | ZAKLJUČNA in OSTALA DELA
1 | Projektantski nadzor | ur | 8
2 | Preizkus vodotesnosti kanala | m' | 22.84
3 | Preizkus vodotesnosti revizijskih jaškov | kos | 1
4 | Snemanje kanala s kamero (upravljavec javne kanalizacije) | m' | 22.84
5 | Geodetski načrt izvedenega kanal in novega stanja zemljišča in novozgrajenih objektov na zeljišču. | m' | 22.84
6 | Izvedba meritev nosilnosti in gostote na planumu utrjene plasti po standardnem Proctorjevem preizkusu (min. vrednosti 92%) (velja za posteljico in zasip v coni cevi - glej teh. poročilo) | št. mer. | 1
skupaj zaključna in ostala dela
1.5 | Nepredvidena in dodatna dela
| cca. 5 % vseh del KANAL 2A | ocena | 1
1.6 | Projekt izvedenih del PID
| cca. 2% vseh del KANAL 2A | ocena | 1
REKAPITULACIJA
1.0 | PREDDELA
1.1 | ZEMELJSKA DELA
1.2 | CESTARSKA DELA
1.3 | KANALIZACIJSKA DELA
1.4 | ZAKLJUČNA in OSTALA DELA
1.5 | NEPREDVIDENA in DODATNA DELA
1.6 | PROJEKT IZVEDENIH DEL PID
SKUPAJ brez DDV

## KANAL 2.1
št. | opis dela | mer. en. | količina | cena/enoto | SKUPAJ
3.2. | SKUPNI POPIS DEL - KANALIZACIJA del ceste v Debro
3.2.9. | KANAL - 2.1
3.2.9.1 | FEKALNI KANAL - 2.1
1.0 | PREDDELA
1 | Zakoličba trase projektirane kanalizacije z višinsko navezavo in zavarovanjem zakoličbe | m | 144.92
2 | Izdelava, postavitev in demontaža gradbenih profilov | kos | 8
3 | Trasna in višinska obeležba križanj komunalnih in drugih vodov s strani upravljalcev vodov
| - vodovod | kos | 0
| - KRS vod | kos | 1
| - TK vod | kos | 0
| - elektro vod | kos | 1
4 | Izvedba križanj z obstoječimi komunalnimi vodi in zaščita vodov skladno s soglasji in pod nadzorom upravljalca vodov vključno z obnovo opozorilnih trakov. Katastrski posnetek križanj in vnos v GIS.
| - vodovod | kos | 0
| - KRS vod | kos | 1
| - TK vod | kos | 0
| - elektro vod | kos | 1
5 | Izvedba vzporedne cevi DN 110 z kanalizacijo za možni komunalni vod z primernimi jaški na razdalji do 100 m. | m | 144.92
6 | Priprava gradbišča v dolžini kanala: odstranitev eventualnih ovir, prometnih znakov in ureditev delovnih platojev. Po končanih delih gradbišče pospraviti in vzpostaviti v prvotno stanje
| priprava gradbišča | ocena | 1
| vzpostavitev v prvotno stanje | ocena | 1
7 | Pridobitev dovoljenja za delno cestno zaporo,z ureditvijo prometnega režima v času gradnje in z obvestili, zavarovanjem gradbene jame in gradbišča ter postavitev prometne signalizacije.
| Po končanih delih je potrebno prometno signalizacijo odstraniti in prometni režim vspostaviti v prvotno stanje. Dolžina gradbišča je enaka dolžini kanala. | m | 144.92
8 | Izvajanje nadzora geologa nad izgradnjo v času izkopa gr. jame. | ur | 8
9 | Izvajanje nadzora arheologa nad izgradnjo v času izkopa gr. jame. | ur | 0
10 | Naprava proviziranih dostopov do objektov preko izkopanih jarkov za pešce iz plohov debeline 5cm z ograjo | kos | 2
11 | Rušenje cestnih robnikov za kasnejšo ponovno vgradnjo z odvozom na začasno gradbeno deponijo | m | 0
12 | Rušenje žične ograje in kasnejšo ponovno vgradnjo. | m | 0
13 | Po končanih delih je potrebno ponovna vzpostavitev porušenih mejnikov in gedetskih točk. Ocena | kos | 4
skupaj preddela
1.1 | ZEMELJSKA DELA
1 | Odriv humusa v debelini 20 cm na gradbiščno deponijo za kasnejšo uporabo. | m3 | 0
2 | Izkop jarka v terenu III.-IV. kategorije, širine dna do 2 m, z nakladanjem in odvozom izkopanega materiala na stalno deponijo z upoštevanjem stroškov deponije in plačilom taks za deponiranje.
2a | globina 0 - 2 m - III ktg
| strojno 90% | m3 | 206.97
| ročno 10% | m3 | 23
2b | globina 2 - 4 m - IIII ktg
| strojno 90% | m3 | 0
| ročno 10% | m3 | 0
3 | Opaženje gradbene jame z dvostranskimi montažnimi opaži | m2 | 487.25
4 | Ročno planiranje dna gradbene jame | m2 | 217.38
5 | Dobava, nakladanje, prevoz in zvračanje peska za posteljico. | m3 | 28.29
6 | Razgrinjanje in komprimacija posteljice v projektiranem padcu po dnu jarka. | m3 | 28.29
7 | Dobava, nakladanje, prevoz in zvračanje betona MB 10 za posteljico. | m3 | 0
8 | Razgrinjanje in izdelava betonske posteljice v projektiranem padcu po dnu jarka. | m3 | 0
9 | Dobava in zasip cevi, v coni cevovoda s pripeljanim peskom zrnavosti do 32mm, v sloju 30 cm nad temenom cevi z utrjevanjem do predpisane zbitosti (92 - 98 % SSP) | m3 | 83.26
10 | Zasip cevi, izven cone cevovoda z izkopanim materialom v slojih deb. 0,30 m ter komprimacija z lahkimi komprimacijskimi sredstvi do naravne zbitosti tal. | m3 | 111.06
11 | Nakladanje, odvoz in zvračanje preostalega materiala s kamionom v deponijo do 10km daleč. | m3 | 191.1
12 | Črpanje vode iz gradbene jame | ur | 16
skupaj zemeljska dela
1.2 | CESTARSKA DELA
cestarska dela v območju kanalizacije
1 | Rezanje asfalta | m | 0
2 | Strojni izkop asfalta, nakladanje na kamion ter odvoz na komunalno deponijo (v oddaljenosti 7km) vključno s plačilom komunalne takse | m3 | 0
3 | Dobava in vgrajevanje tamponskega materiala v cestno telo vključno z valjanjem do predpisane zbitosti min. 95% po Proctorju (1,2 Mpa). | m3 | 0
4 | Dobava in vgrajevanje dvoslojnega asfalta, nosilni sloj bitugramoz v debelini 6cm, frakcije 0-16mm in obrabni sloj asfaltbeton v debelini 3 cm, frakcije 0-11 mm. Izvedba po zahtevi upravljalca ceste. | m2 | 0
5 | Rušenje makadamskega cestišča v deb. 40 cm z nakladanjem na kamion in odvozom na komunalno deponijo (v oddaljenosti 7 km) vključno z plačilom komunalne takse. | m3 | 72.7
6 | Izdelava makadamskega cestišča v deb. 40 cm upoštevaje planiranje in uvaljanje cestišča do predpisane zbitosti min. 95% po Proctorju. | m2 | 72.7
7 | Dobava in vgrajevanje cestnih robnikov. Izvedba po zahtevi upravljalca ceste. | m | 0
cestarska dela v območju kanalizacije
cestarska dela izven območja kanalizacije
1. | Strojni izkop preostalega materiala, nakladanje na kamion ter odvoz na komunalno deponijo (v oddaljenosti 7km) vključno s plačilom komunalne takse | m3 | 73.59
2. | Dobava in vgrajevanje tamponskega materiala v cestno telo vključno z valjanjem do predpisane zbitosti min. 95% po Proctorju (1,2 Mpa). | m3 | 73.59
3. | Dobava in vgrajevanje preostalega dvoslojnega asfalta, nosilni sloj bitugramoz v debelini 6cm, frakcije 0-16mm in obrabni sloj asfaltbeton v debelini 3 cm, frakcije 0-11 mm. Izvedba po zahtevi upravljalca ceste. | m2 | 362.5
cestarska dela izven kanalizacije
Skupaj cestarska dela
1.3 | KANALIZACIJSKA DELA
1 | Dobava in polaganje polipropilenskih rebrastih SN kanalizacijskih cevi, dolžine 6 m v projektiranih padcih in ravnih odsekih od jaška do jaška v predhodno profilirano peščeno ali betonsko posteljico. Stiki se tesnijo s spojno integriranimi gumi tes
| SN-8 DN 250. | m1 | 0
| SN-16 DN 250. | m1 | 144.92
4 | Dobava in vgrajevanje Pe revizijskega jaška izdelanega v skladu z standardom pr EN 13598-1 PREMERA 1000. Višine po projektu z opaževanjem, razopaževanjem, dobavo in vzidavo betonskega okvirja za pokrov in tipskega pokrova premera 600 mm po EN 124 standard
| DN 1000/250 | kos | 7
5 | Izdelava kaskadnih revizijskih jaškov s konusom iz PE cevi premera 1000 mm in tipskih nastavkov za polipropilenskih cevi. Ostali opis enak postavki 1.3/4 le da je všteta tudi polipropilenska cev DN 200 za sušni odtok z vsemi potrebnimi fazonskimi kosi in
| DN 1000/250 | kos | 0
6 | HP - Izdelava odcepa za hišni priključek . Všteta je dobava in vgrajevanje odcepnega priključnega kosa cevi DN 160 od RJ do RJ-HP Ф 800 za parcelno mejo oziroma izven cestišča. Cevi so iz rebrastega PP DN 160 dolžine po HP. Všteta skupna priključna dela z | kos | 3
7 | Zajem drenaže izvirov - solzišč zalednih voda in odvod le teh v potok po nepropustnem cevovovodu. Všteta vsa pomožna in skupna dela. | kos | 1
8 | Zaščita kanalizacijske cevi v zaščitni cevi za DN 250 in vsemi pomožnimi deli. | m1 | 10.52
9 | Dobava in polaganje opozorilnega traku "KANALIZACIJA" 30 cm nad temenom kanala | m1 | 144.92
skupaj kanalizacijska dela
1.4 | ZAKLJUČNA in OSTALA DELA
1 | Projektantski nadzor | ur | 8
2 | Preizkus vodotesnosti kanala | m' | 144.92
3 | Preizkus vodotesnosti revizijskih jaškov | kos | 7
4 | Snemanje kanala s kamero (upravljavec javne kanalizacije) | m' | 144.92
5 | Geodetski načrt izvedenega kanal in novega stanja zemljišča in novozgrajenih objektov na zeljišču. | m' | 144.92
6 | Izvedba meritev nosilnosti in gostote na planumu utrjene plasti po standardnem Proctorjevem preizkusu (min. vrednosti 92%) (velja za posteljico in zasip v coni cevi - glej teh. poročilo) | št. mer. | 2
skupaj zaključna in ostala dela
1.5 | Nepredvidena in dodatna dela
| cca. 10% vseh del FEKALNI KANAL 2.1 | ocena | 1
1.6 | Projekt izvedenih del PID
| cca. 2% vseh del FEKALNI KANAL 2.1 | ocena | 1
REKAPITULACIJA
1.0 | PREDDELA
1.1 | ZEMELJSKA DELA
1.2 | CESTARSKA DELA
1.3 | KANALIZACIJSKA DELA
1.4 | ZAKLJUČNA in OSTALA DELA
1.5 | NEPREDVIDENA in DODATNA DELA
1.6 | PROJEKT IZVEDENIH DEL PID
SKUPAJ brez DDV
3.2.9.2 | METEORNI KANAL 2.1
1.0 | PREDDELA
1 | Zakoličba trase projektirane kanalizacije z višinsko navezavo in zavarovanjem zakoličbe | m | 140
2 | Izdelava, postavitev in demontaža gradbenih profilov - RJ z označitvijo višin. | kos | 5
3. | Izdelava, postavitev in demontaža gradbenih profilov na mestih predvidenih požiralnikov - peskolovov z označitvijo višin. | kos | 5
4. | Ostala preddela so upoštevana v projektu fekalne kanalizacije in projekta ceste.
| skupaj preddela | €
1.1 | ZEMELJSKA DELA
1 | Odriv humusa v debelini 20 cm na gradbiščno deponijo za kasnejšo uporabo. | m3 | 0
2 | Izkop jarka v terenu III.-IV. kategorije, širine dna do 2 m, z nakladanjem in odvozom izkopanega materiala na stalno deponijo z upoštevanjem stroškov deponije in plačilom taks za deponiranje.
2a | globina 0 - 2 m - III ktg
|  | m3 | 112
3 | Opaženje gradbene jame z dvostranskimi montažnimi opaži | m2 | 280
4 | Ročno planiranje dna gradbene jame | m2 | 112
5 | Dobava, nakladanje, prevoz in zvračanje peska za posteljico. | m3 | 16.8
6 | Razgrinjanje in komprimacija posteljice v projektiranem padcu po dnu jarka. | m3 | 21
7 | Dobava in zasip cevi, v coni cevovoda s pripeljanim peskom zrnavosti do 32mm, v sloju 30 cm nad temenom cevi z utrjevanjem do predpisane zbitosti (92 - 98 % SSP) | m3 | 21
8 | Zasip cevi, izven cone cevovoda z izkopanim materialom v slojih deb. 0,30 m ter komprimacija z lahkimi komprimacijskimi sredstvi do naravne zbitosti tal. | m3 | 45
9 | Nakladanje, odvoz in zvračanje preostalega materiala s kamionom v deponijo do 10km daleč. | m3 | 33.6
10 | Črpanje vode iz gradbene jame | ur | 16
| skupaj zemeljska dela | €
1.2 | CESTARSKA DELA
cestarska dela v območju kanalizacije
OPOMBA: Cestarska dela v območju meteorne kanalizacije - upoštevano v popisu kanalizacijskih del.
1.3 | METEORNA KANALIZACIJSKA DELA
1 | Dobava in polaganje UKC - PVC kanalizacijskih cevi, dolžine 5 m v projektiranih padcih in ravnih odsekih od jaška do jaška v predhodno profilirano peščeno ali betonsko posteljico. Stiki se tesnijo s spojno integriranimi gumi tesnili.
| SN-8 DN 315. | m1 | 140
5 | Kompletna izdelava požiralnika iz betonskih cevi DN 400 z litoželezno rešetko in usedalnikom globine 1,5 m in kompletna izdelava priključkov DN 200 na meteorno kanalizacijo DN 250. Všteta vsa pomožna dela in obbetoniranje cevi.. | kos | 5
7 | Kompletna izdelava iztočne glave DN 315 na iztoku meteorne kanalizacije v potok. Všteta vsa pomožna dela. | kos | 1
8 | Dobava in polaganje opozorilnega traku "KANALIZACIJA" 30 cm nad temenom kanala | m1 | 140
| skupaj meteorna kanalizacijska dela | €
1.4 | ZAKLJUČNA in OSTALA DELA
1 | Projektantski nadzor | ur | 16
2 | Preizkus vodotesnosti kanala | m' | 140
3 | Preizkus vodotesnosti revizijskih jaškov | kos | 5
4 | Snemanje kanala s kamero (upravljavec javne kanalizacije) | m' | 140
5 | Geodetski načrt izvedenega kanal in novega stanja zemljišča in novozgrajenih objektov na zeljišču. | m' | 140
6 | Izvedba meritev nosilnosti in gostote na planumu utrjene plasti po standardnem Proctorjevem preizkusu (min. vrednosti 92%) (velja za posteljico in zasip v coni cevi - glej teh. poročilo) | št. mer. | 2
| skupaj zaključna in ostala dela | €
1.5 | Nepredvidena in dodatna dela
| cca. 5 % vseh del METEORNI KANAL 2.1 | ocena | 1
1.6 | Projekt izvedenih del PID
| 2% vseh del METEORNI KANAL 2.1 | ocena | 1
REKAPITULACIJA
1.0 | PREDDELA
1.1 | ZEMELJSKA DELA
1.2 | CESTARSKA DELA
1.3 | KANALIZACIJSKA DELA
1.4 | ZAKLJUČNA in OSTALA DELA
1.5 | NEPREDVIDENA in DODATNA DELA
1.6 | PROJEKT IZVEDENIH DEL PID
SKUPAJ brez DDV

## KANAL 2.2
št. | opis dela | mer. en. | količina | cena/enoto | SKUPAJ
3.2. | SKUPNI POPIS DEL - KANALIZACIJA del ceste v Debro
3.2.10. | KANAL - 2.2
1.0 | PREDDELA
1 | Zakoličba trase projektirane kanalizacije z višinsko navezavo in zavarovanjem zakoličbe | m | 45.82
2 | Izdelava, postavitev in demontaža gradbenih profilov | kos | 4
3 | Trasna in višinska obeležba križanj komunalnih in drugih vodov s strani upravljalcev vodov
| - vodovod | kos | 0
| - KRS vod | kos | 0
| - TK vod | kos | 0
| - elektro vod | kos | 0
4 | Izvedba križanj z obstoječimi komunalnimi vodi in zaščita vodov skladno s soglasji in pod nadzorom upravljalca vodov vključno z obnovo opozorilnih trakov. Katastrski posnetek križanj in vnos v GIS.
| - vodovod | kos | 0
| - KRS vod | kos | 0
| - TK vod | kos | 0
| - elektro vod | kos | 0
5 | Izvedba vzporedne cevi DN 110 z kanalizacijo za možni komunalni vod z primernimi jaški na razdalji do 100 m. | m | 45.82
6 | Priprava gradbišča v dolžini kanala: odstranitev eventualnih ovir, prometnih znakov in ureditev delovnih platojev. Po končanih delih gradbišče pospraviti in vzpostaviti v prvotno stanje
| priprava gradbišča | ocena | 1
| vzpostavitev v prvotno stanje | ocena | 1
7 | Pridobitev dovoljenja za delno cestno zaporo,z ureditvijo prometnega režima v času gradnje in z obvestili, zavarovanjem gradbene jame in gradbišča ter postavitev prometne signalizacije.
| Po končanih delih je potrebno prometno signalizacijo odstraniti in prometni režim vspostaviti v prvotno stanje. Dolžina gradbišča je enaka dolžini kanala. | m | 45.82
8 | Izvajanje nadzora geologa nad izgradnjo v času izkopa gr. jame. | ur | 8
9 | Izvajanje nadzora arheologa nad izgradnjo v času izkopa gr. jame. | ur | 0
10 | Naprava proviziranih dostopov do objektov preko izkopanih jarkov za pešce iz plohov debeline 5cm z ograjo | kos | 1
11 | Rušenje cestnih robnikov za kasnejšo ponovno vgradnjo z odvozom na začasno gradbeno deponijo | m | 0
12 | Rušenje žične ograje in kasnejšo ponovno vgradnjo. | m | 0
13 | Po končanih delih je potrebno ponovna vzpostavitev porušenih mejnikov in gedetskih točk. Ocena | kos | 2
skupaj preddela
1.1 | ZEMELJSKA DELA
1 | Odriv humusa v debelini 20 cm na gradbiščno deponijo za kasnejšo uporabo. | m3 | 0
2 | Izkop jarka v terenu III.-IV. kategorije, širine dna do 2 m, z nakladanjem in odvozom izkopanega materiala na stalno deponijo z upoštevanjem stroškov deponije in plačilom taks za deponiranje.
2a | globina 0 - 2 m - III ktg
| strojno 90% | m3 | 92.2
| ročno 10% | m3 | 10.24
2b | globina 2 - 4 m - IIII ktg
| strojno 90% | m3 | 5.18
| ročno 10% | m3 | 0.58
3 | Opaženje gradbene jame z dvostranskimi montažnimi opaži | m2 | 171.37
4 | Ročno planiranje dna gradbene jame | m2 | 68.73
5 | Dobava, nakladanje, prevoz in zvračanje peska za posteljico. | m3 | 7.98
6 | Razgrinjanje in komprimacija posteljice v projektiranem padcu po dnu jarka. | m3 | 7.98
7 | Dobava, nakladanje, prevoz in zvračanje betona MB 10 za posteljico. | m3 | 0
8 | Razgrinjanje in izdelava betonske posteljice v projektiranem padcu po dnu jarka. | m3 | 0
9 | Dobava in zasip cevi, v coni cevovoda s pripeljanim peskom zrnavosti do 32mm, v sloju 30 cm nad temenom cevi z utrjevanjem do predpisane zbitosti (92 - 98 % SSP) | m3 | 23.63
10 | Zasip cevi, izven cone cevovoda z izkopanim materialom v slojih deb. 0,30 m ter komprimacija z lahkimi komprimacijskimi sredstvi do naravne zbitosti tal. | m3 | 58.63
11 | Nakladanje, odvoz in zvračanje preostalega materiala s kamionom v deponijo do 10km daleč. | m3 | 49.58
12 | Črpanje vode iz gradbene jame | ur | 0
skupaj zemeljska dela
1.2 | CESTARSKA DELA
cestarska dela v območju kanalizacije
1 | Rezanje asfalta | m | 45.82
2 | Strojni izkop asfalta, nakladanje na kamion ter odvoz na komunalno deponijo (v oddaljenosti 7km) vključno s plačilom komunalne takse | m3 | 5.5
3 | Dobava in vgrajevanje tamponskega materiala v cestno telo vključno z valjanjem do predpisane zbitosti min. 95% po Proctorju (1,2 Mpa). | m3 | 16.51
4 | Premaz stika med starim in novim asfaltom | m1 | 3
5 | Pobrizg podlage pred asfaltiranjem z bitumensko emulzijo 0.4kg/m². | m2 | 55
6 | Izdelava nosilne plasti bituminizirane zmesi AC 22 base B 50/70 A4 v debelini 6cm. Izvedba po zahtevi upravljalca ceste. | m2 | 55
7 | Izdelava obrabne in zaporne plasti bituminizirane zmesi AC 11 base B 70/100 A4 v debelini 3cm. Izvedba po zahtevi upravljalca ceste. | m2 | 55
cestarska dela v območju kanalizacije
cestarska dela izven območja kanalizacije
1. | Strojni izkop preostalega asfalta, nakladanje na kamion ter odvoz na komunalno deponijo (v oddaljenosti 7km) vključno s plačilom komunalne takse | m3 | 6.41
2. | Strojno planiranje preostalega dela vozišča z dosipom materiala z upoštevanjem planiranja ter uvaljanje podlage do predpisane zbitosti. | m2 | 64.15
3 | Pobrizg podlage pred asfaltiranjem z bitumensko emulzijo 0.4kg/m². | m2 | 64.15
4 | Izdelava nosilne plasti bituminizirane zmesi AC 22 base B 50/70 A4 v debelini 6cm. Izvedba po zahtevi upravljalca ceste. | m2 | 64.15
5 | Izdelava obrabne in zaporne plasti bituminizirane zmesi AC 11 base B 70/100 A4 v debelini 4cm. Izvedba po zahtevi upravljalca ceste. | m2 | 64.15
cestarska dela izven kanalizacije
Skupaj cestarska dela
1.3 | KANALIZACIJSKA DELA
1 | Dobava in polaganje polipropilenskih rebrastih SN kanalizacijskih cevi, dolžine 6 m v projektiranih padcih in ravnih odsekih od jaška do jaška v predhodno profilirano peščeno ali betonsko posteljico. Stiki se tesnijo s spojno integriranimi gumi tes
| SN-8 DN 250. | m1 | 0
| SN-16 DN 250. | m1 | 45.82
4 | Dobava in vgrajevanje Pe revizijskega jaška izdelanega v skladu z standardom pr EN 13598-1 PREMERA 1000. Višine po projektu z opaževanjem, razopaževanjem, dobavo in vzidavo betonskega okvirja za pokrov in tipskega pokrova premera 600 mm po EN 124 standard
| DN 1000/250 | kos | 3
5 | Izdelava kaskadnih revizijskih jaškov s konusom iz PE cevi premera 1000 mm in tipskih nastavkov za polipropilenskih cevi. Ostali opis enak postavki 1.3/4 le da je všteta tudi polipropilenska cev DN 200 za sušni odtok z vsemi potrebnimi fazonskimi kosi in
| DN 1000/250 | kos | 0
6 | HP - Izdelava odcepa za hišni priključek . Všteta je dobava in vgrajevanje odcepnega priključnega kosa cevi DN 160 od RJ do RJ-HP Ф 800 za parcelno mejo oziroma izven cestišča. Cevi so iz rebrastega PP DN 160 dolžine po HP. Všteta skupna priključna dela z | kos | 2
7 | Zajem drenaže izvirov - solzišč zalednih voda in odvod le teh v potok po nepropustnem cevovovodu. Všteta vsa pomožna in skupna dela. | kos | 0
8 | Podvrtavanje z izkopom gr. jame z uvrtavanjem potisnih večplastnih cevi DN 250 in vsemi pomožnimi deli. | m1 | 0
9 | Dobava in polaganje opozorilnega traku "KANALIZACIJA" 30 cm nad temenom kanala | m1 | 45.82
skupaj kanalizacijska dela
1.4 | ZAKLJUČNA in OSTALA DELA
1 | Projektantski nadzor | ur | 8
2 | Preizkus vodotesnosti kanala | m' | 45.82
3 | Preizkus vodotesnosti revizijskih jaškov | kos | 3
4 | Snemanje kanala s kamero (upravljavec javne kanalizacije) | m' | 45.82
5 | Geodetski načrt izvedenega kanal in novega stanja zemljišča in novozgrajenih objektov na zeljišču. | m' | 45.82
6 | Izvedba meritev nosilnosti in gostote na planumu utrjene plasti po standardnem Proctorjevem preizkusu (min. vrednosti 92%) (velja za posteljico in zasip v coni cevi - glej teh. poročilo) | št. mer. | 2
skupaj zaključna in ostala dela
1.5 | Nepredvidena in dodatna dela
| cca. 5% vseh del KANAL 2.2 | ocena | 1
1.6 | Projekt izvedenih del PID
| cca. 2% vseh del KANAL 2.2 | ocena | 1
REKAPITULACIJA
1.0 | PREDDELA
1.1 | ZEMELJSKA DELA
1.2 | CESTARSKA DELA
1.3 | KANALIZACIJSKA DELA
1.4 | ZAKLJUČNA in OSTALA DELA
1.5 | NEPREDVIDENA in DODATNA DELA
1.6 | PROJEKT IZVEDENIH DEL PID
SKUPAJ brez DDV