## Predračun
R E K A P I T U L A C I J A
A) PREDDELA :
B) ZEMELJSKA DELA:
C) ZGORNJI USTROJ
D) OSTALA DELA : OPTIKA L = 35,0 M; OD KAPELE DO TRIKOTNEE ZELENICE
E) KANALIZACIJA, ODVODNJAVANJE
F) PREVEZAVA ; DOGRADITEV FEKALNEGA KANALA, L= 22.0 M
G) DODATNA DELA NA OBMOČJU "KAPELE"
H) NEPREDVIDENA DELA V VIŠINI 10% VSEH DEL
SKUPAJ brez DDV
A) | PREDDELA :
1) | Zakoličba vseh obstoj.kom. vodov : ,TK KRS kabli , vodovod, fek.
met. kanalizacija
| 1 | ocena
2) | Dobava in postavitev potrebne začasne prometne signalizacije s strani
upravljalca ceste, v času izgradnje ceste
| 1 | ocena
3) | Zarez asfalta v deb do 10 cm.
| 36 | m
4) | Rušenje asfalta ceste , v deb. cca 10 cm, z nalaganjem in odvozom na
kom. deponijo
| 200 | m2
5) | Rušenje gran. rob. šir. do 15 cm, z nalag. in odvozom na trajno
deponijo
| 6 | m
6) | Gradb. projekt.nadzor v času izvajanja obnove ceste
| 15 | ur
B) | ZEMELJSKA DELA:
1) | Strojni izkop materiala ,-obstoj. tampona ceste v deb. 20 cm .z
nalaganjem in odvozom na začasno deponijo; kasnejša ponovna
vgraditev kot spodnja plast ceste ( upoštevan odbit tampon v šir.
1.0 m in glob. 40 cm na območju zgrajenega novega fek. kanal a in
JR )
| 100 | m3
2) | Preostali izkop materiala III. in IV: kat. v deb. 30 cm, z nalaganjem
in odvozom na trajno deponijo
| 150 | m3
3) | Planiranje in valjanje planuma spodnjega ustroja do točnosti 3cm .
| 520 | m2
4) | Razna humusiranja in zatravitev ob cesti v povpr. širini do 1.0 m,
od ceste.
| 150 | m2
C) | ZGORNJI USTROJ
1) | Dobava in vgrajevanje - dosip manjkajočega tampona I. kval. v deb.
20 -40 cm.
| 110 | m3
2) | Dobava in polaganje betonskih dvignjenih in pogreznjenih robnikov
12/20/100 cm v betonsko podlago MB 20.
| 108 | m
3) | Fino planiranje in zaklinjanje tamponskega materiala s peskom.
| 630 | m2
4) | Bitumenski premaz stikov obstoječega asfalta z predvidenim, pred
asfaltiranjem
| 36 | m
5) | Dobava in vgrajevanje sloja bitugramoza v debelini 6 cm.
| 630 | m2
6) | Dobava in polaganje sloja asfaltbetona v debelini 3 cm.
| 630 | m2
7) | Kompletna izdelava asfaltne mulde širine 30 cm, s predhodno pripravo
| 48 | m
8) | Čiščenje in obrizg obstoječega asfalta pred preplastitvijo ( pri
trikotni zelenici )
| 25 | m2
9) | Dobava in vgraj. asfaltbetona v deb. 3 cm ; preplastitev obstoj.
ceste.
| 25 | m2
10) | Dosip bankine s tamponom v deb. 8 cm v povpr. šir. 40 cm ,vključno
z uvaljanjem ; l= 55 m
| 25 | m2
11) | Izdelava - nadvišanje obstoječega meteornega jarka sedaj zidanega z
lomljenim kamnom v betonu z enostranskim betonskim vencem širine 30
cm, višine 15 cm, armatura sp. zgoraj 3 fi 12 stremena fi 8/25 cm,
vključno z opaženjem in razopaženjem venca, posnet zgornji zgornji
rob.
| 27 | m
12) | Dobava in postavitev tipske jekljene varnostne enojne odbojne ograje
na krono zidu, pritrditev : z ustreznimi jekleniimi vijaki.
| 27 | m
D) | OSTALA DELA : OPTIKA L = 35,0 M; OD KAPELE DO TRIKOTNEE ZELENICE
1) | Strojni izkop mat. III: IV kat, šir.in glob.0.40 m , za cevi optike,
( izkop od zem. planuma )
| 10 | m3
2) | Dobava in polaganje PEHD cevi - dvojček 2x fi 50mm, vključno z
odcepi 1x fi 50 v skup. dolžini 50 m
| 50 | m
3) | Kompletna izdelava jaška iz betonskih cevi fi 80 cm, z LŽ povoznim
pokrovom 60/60 cm ; jaški za optiko, gl. 1.0 m
| 2 | kom
4) | Izdelava priključkov na rev. jaške
| 5 | kom
5) | Zasip jarka z izkop. materialom s komprimiranjem
| 10 | m3
E) | KANALIZACIJA, ODVODNJAVANJE
1) | Strojni izkop mat. III: IV: kat. šir. 0.80 m, glob. 0.50 m, za met.
kanaliz. z nalaganjem in odvozom ; upoštevam izkop od zem. planuma.
| 35 | m3
2) | Ročno planiranje dna jarka v povpr. širini 0.50 m
| 40 | m2
3) | Dobava in izdelava peščene podlage v deb. 10 cm in obsip 15 cm nad
temenom cevi
| 30 | m3
4) | Dobava in polaganje kanalizacije iz PVC cevi DN 200 SN 8 ; na
pripravljeno pešč. podlago.
| 70 | m
5) | Dobava in polaganje PVC cevi DN 160 SN 8 na pripravljeno peščeno
podlago - priključki iz požiralnikov
| 20 | m
6) | Kompletna izdelava reviz. jaška iz BC fi 80 cm, z LŽ povoz. pokrovom
60/60
| 4 | kom
7) | Kompletna izdelava požiralnika iz BC fi 40 cm, z LŽ povozno dežno
rešetko in usedalniki ; glob. do 1.50 m
| 8 | kom
8) | Izdelava priključkov fi 160, in 200 na RJ in požiralnike
| 23 | kom
9) | Izdelava priklljučka ; spajanje kanal. cevi s fazonskim UKC -
spojnim kosom - lok, DN 160 mm, enojni odcep 200/160 mm.
| 2 | kom
10) | Izdelava slepega priključka fi 160 na obstoječ meteorni kanal.
| 1 | kom
11) | Dobava in postavitev prometnih znakov omejitev hitrosti na 25 km
| 2 | kom
F) | PREVEZAVA ; DOGRADITEV FEKALNEGA KANALA, L= 22.0 M
1) | Strojni izkop mat. III, IV: kat. šir. izkopa 1.0 m, glob. ,, povpr.
glob. 2.0 m, z odmetom.
| 45 | m3
2) | Strojno rušenje obstoj. beton. revizijskega jaška fi 60 cm, z nalag.
in odvozom, glob. do 2.0 m.
| 1 | kom
3) | Planiranje dna jarka v šir. 0.6 m
| 15 | m2
4) | Dobava in izdelava peščene podlage v deb. 10 cm in obsip 15 cm nad
temenom cevi.
| 10 | m3
5) | Dobava in polaganje PVC cevi 250 mm tip SN 8 ,na pripravljeno
peščeno podlago
| 22 | m
6) | Dobava in vgradnja tipskih PVC fazon. spojk; dvojna spojka DN 250,
koleno DN 250; ( povezava že položen kanal - nov kanal in lok iz RJ.)
| 2 | kom
7) | Dobava in vgraditev tipskega PVC jaška fi 80 cm prereza fi 80 cm,
globine do 2,0 m, z LTŽ povoznim pokrovom 60/60 ( pred izdelavo
predhodna preverba višin prikjučkov na licu mesta.)
| 1 | kom
8) | Zasip cevi z izkop. mat. v plasteh do 30 cm s komprimiranjem; višina
zasipa 1.0 m, do zg. ustroja.
| 22 | m3
9) | Nalaganje in odvoz viška materiala na deponijo do 15 km.
| 22 | m3
10) | Preizkus vodotesnosti položenega fekalnega kanala , l= 22.0 m
| 1 | ocena
G) | DODATNA DELA NA OBMOČJU "KAPELE"
1) | Dobava in dodatno vgrajevanje robnikov 12/20 na območju kapele -
dolvodno , vsled eventuelnega preliva vode preko ceste v času
močnejših nalivov ( sodelovanje z lastniki nižje ležečih zemljišč
in hiš )
| 25 | m
2) | Izdelava asfaltne koritnice šir. 30 cm, glob.8-10 cm na območju
dograditve kamn. zidu ob cesti, vsled znižanja nivelete zaradi
odvodnjavanja ceste ob močnejših nalivih ; s predhodno pripravo.
| 25 | m