## POPIS CESTA
POPIS DEL
Obnova JP Mačkovec- Dovšek ter JP Kalobje-Mačkovec
I. | PRIPRAVLJALNA DELA
| 1.1 | detajlna zakoličba osi ceste - podatki dosegljivi pri projektantu
|  |  | m | 420
| 1.2 | postavitev obojestranskih prečnih profilov
|  |  | kom | 24
| 1.3 | zavarovanje osi ceste
|  |  | m | 420
| 1.4 | zakoličba podzemnih vodov in sodelovanje z upravljalcem komunalij
|  |  | oc | 1
| 1.5 | Označba vozišča za polovično zaporo prometa s postavitvijo predpisanih zapornic in prometnih znakov
|  |  | kom | 1
| 1.6 | rezanje asfalta debeline do 10 cm na prehodih in stikih staro novo, priključki
|  |  | m | 6
PRIPRAVLJALNA DELA SKUPAJ
II. | SPODNJI USTROJ
| 2.1 | strojni izkop zemljine II.ktg ob cestišču z nakladanjem in odvozom na gradbiščno deponijo.
|  |  | m3 | 90
| 2.2 | strojni izkop zemljine III.ktg z nakladanjem in odvozom na mesto nasipa
|  |  | m3 | 263
| 2.3 | strojni izkop zemljine III.ktg z nakladanjem in odvozom na trajno deponijo v oddaljenosti 5 km
|  |  | m3 | 85
| 2.4 | strojni izkop zemljine IV.ktg z nakladanjem in odvozom na trajno deponijo v oddaljenosti 10 km
|  |  | m3 | 10
| 2.5 | ročni izkop zemljine III.ktg na območju inštalacijskih vodov z odmetom na rob jarka
|  |  | m3 | 5
| 2.6 | strojno planiranje z gredarjem in utrjevanje spodnjega ustroja po izkopu
|  |  | m2 | 1800
| 2.7 | oblikovanje planiranje in utrjevanje travnih jarkov v širini 1 m
|  |  | m2 | 10
| 2.8 | dodaten izkop III. ktg v terenu za izvedbo kamnite pete pod voziščem z nakladanjem in odvozom na trajno deponijo v oddaljenosti 10 km.
|  | P16 - P17 | m3 | 20
| 2.9 | vgrajevanje peščeno-zemeljskega materiala z utrjevanjem v plasteh po 30 cm do zbitosti na končnem sloju 40 Mpa - nasip; material od izkopa
|  |  | m3 | 263
| 2.10 | dobava in polaganje drenažnega filca 300g/m2 pod tamponom na območju močvirnatega-ilovnatega predela
|  |  | m2 | 300
SPODNJI USTROJ SKUPAJ
III. | ZGORNJI USTROJ
| 3.1 | dobava in vgrajevanje tamponskega prodca -drobljenec (deb 0-32) v skupni debelini 40 cm, strojno raztiranje tampona, planiranje do točnosti +/- 1 cm, valjanje in utrjevanje do zbitosti 100 MPa skupaj s prevozom - tampon v zbitem stanju
|  |  | m3 | 755
| 3.2 | dobava in vgrajevanje zmrzlinsko odpornega materila -drobljenec (deb 0-150) v skupni debelini do 25 cm, strojno raztiranje materiala, planiranje do točnosti +/- 3 cm, valjanje in utrjevanje do zbitosti 80 MPa skupaj s prevozom
|  |  | m3 | 296
| 3.3 | izdelava kamnite pete : dobava skal premera 20 - 50 cm z vtisom v spodnji ustroj ter zasutje z gruščem 0 - 150 mm (60%skal in 40% nasutja) skupaj z planiranjem, utrjevanjem in prevozom
|  | P16 - P17 | m3 | 20
| 3.4 | dobava in polaganje nosilne geomreže med tamponom v globini 20 cm na območju kjer je izvedena kamnita peta Položi se geo mreža iz polypropylena (PP) tip 40/40 Q1, gostota 200 g/m2, nosilnosti >= 30/30 kN/m (kot npr. Secugrid)
|  |  | m2 | 100
| 3.5 | izdelava kamnite obloge na mestu travnih jarkov: dobava skal premera 20 - 60 cm zalite z cementnim betonom skupaj z nakladanjem in prevozi
|  |  | m3 | 10
| 3.6 | dosutje bankin v debelini 6 cm s finejšim gramoznim materialom, planiranje in utrjevanje v širini 0,50 m
|  |  | m2 | 200
| 3.7 | dobava in vgrajevanje asfalta v debelini 5+3 cm- vozišče skupaj z odcepi in razširitvami AC 16 base B 50/70 A3, deb 5 cm AC 11 surf B 50/70 A3, deb 3 cm
|  |  | m2 | 1250
| 3.8 | dobava in vgrajevanje asfaltne mulde v debelini 5+3 cm in širine 0.5 m- povozna mulda AC 16 base B 50/70 A3, deb 5 cm AC 11 surf B 50/70 A3, deb 3 cm
|  |  | m | 200
ZGORNJI USTROJ SKUPAJ
IV. | ODVODNJAVANJE
| 4.1 | strojno ročni izkop (80/20%) v terenu III. Ktg, z odmetom materiala na rob jarka - propusti, jaški ,cevi
|  |  | m3 | 40
| 4.2 | dobava in polaganje PVC cevi SN - CR 8 (za prometno obtežbo) na betonsko posteljico in peščenim zasutjem 20 cm nad cevjo, s pomožnimi deli in prevozi
|  | PVC fi 400 mm | m | 40
| 4.3 | dobava in izdelava komplet revizijskih jaškov iz betonskih cevi dimenzij fi 600 mm, z AB pokrovom, izvedba priklopa cevi do fi 400 mm in vsem pomožnim materialom, globina jaška 1,0 m in pripravo betonske posteljice, komplet z prevozi in pomožnimi deli
|  |  | kom | 5
| 4.4 | izdelava odprtega vtoka kamen beton, z zaključnim AB vencem, z vsemi zemeljskimi deli in zasipom
|  |  | m3 | 4
| 4.5 | izdelava odprtega iztoka kamen beton, z zaključnim AB vencem, z vsemi zemeljskimi deli in zasipom
|  |  | m3 | 15
| 4.6 | izdelava kompletne iztočne glave kamen-beton za iztočno cev(Prepusti)
|  |  | kom | 5
| 4.7 | izdelava iztočne mulde z lomljenim kamnom deb.do fi 20 cm, vgrajen v beton C16/20 v skupni debelini 30 cm in fugiranjem s cementno malto, širina mulde 60 cm.
|  |  | m | 12
| 4.8 | zasip jarkov z izkopanim materialom in utrjevanje v plasteh po 20 cm
|  |  | m3 | 20
| 4.9 | nalaganje in odvoz odvečnega izkopanega materiala zemljine III. Kategorije na trajno deponijo v oddaljenosti 5 km
|  |  | m3 | 20
ODVODNJAVANJE SKUPAJ
V. | DRENAŽA
| 5.1 | zakoličba osi plitve drenaže
|  |  | m | 420
| 5.2 | zakoličba osi globoke drenaže globine do 2 m
|  |  | m | 10
| 5.3 | strojno/ročni linijski (80/20%) izkop zemljine III ktg za plitvo drenažo z nakladanjem in odvozom na trajno deponijo razdalje do 5 km
|  |  | m3 | 125
| 5.4 | strojno/ročni linijski (80/20%) izkop zemljine III ktg za globoko drenažo v globini do 2m z nakladanjem in odvozom na trajno deponijo razdalje do 5 km
|  |  | m3 | 15
| 5.5 | ročno planiranje izkopanega jarka za drenažo v širini 20 cm za plitvo drenažo
|  |  | m | 420
| 5.6 | ročno planiranje izkopanega jarka za drenažo v širini 40 cm za globoko drenažo
|  |  | m | 10
| 5.7 | dobava in polaganje midren drenažnih cevi fi 10 cm skupaj s PP POLST politlak folijo in izdelavo betonske mulde širine 20 cm in debeline 8 cm iz C 12/15
|  |  | m | 420
| 5.8 | dobava in polaganje drenažnega filca 300g/m2 na mestu globoke drenaže.
|  | os C | m2 | 30
| 5.9 | dobava in vgrajevanje drenažnega gramoza frakcij 8-32mm, 0,20 m3/m za plitvo drenažo
|  |  | m3 | 84
| 5.10 | dobava in vgrajevanje drenažnega gramoza frakcij 8-64mm, 1,0 m3/m za globoko drenažo
|  |  | m3 | 10
| 5.11 | izdelava priključkov drenažnih cevi na vtočne jaške
|  |  | kom | 6
| 5.12 | nalaganje in odvoz odvečnega izkopanega materiala zemljine III. Kategorije na trajno deponijo v oddaljenosti 5 km
|  |  | m3 | 140
DRENAŽA SKUPAJ
VI. | ZAKLJUČNA DELA
| 6.1 | dobava in vgrajevanje jeklene cestne ograje višine 75 cm z zabijanjem v teren z vsemi pomožnimi deli skupaj z polkrožnimi poševnimi zaključnicami (poševne zaključnice = 3 kom, polkrožne zaključnice =3kom)
|  |  | m | 81
| 6.2 | dobava in postavitev prometnega znaka skupaj z temeljem, drogom in vsemi pomožnimi deli
|  | Tr III-107 (smerna opozorilna tabla) | kom | 2
| 6.3 | izdelava stika asfalta staro - novo z inpregnacijskim premazom
|  |  | m | 6
| 6.4 | humoziranje brežin z deponiranim humosom ter dobava semen in zatravitev brežin
|  |  | m2 | 1000
| 6.5 | čiščenje gradbene površine po gradbenih delih
|  |  | m | 500
| 6.6 | geološki in projektantski nadzor
|  |  | ur | 14
SKUPAJ ZAKLJUČNA DELA

## REKAPITULACIJA CESTA
REKAPITULACIJA
Obnova JP Mačkovec- Dovšek ter JP Kalobje-Mačkovec
I. | PRIPRAVLJALNA DELA
II. | SPODNJI USTROJ
III. | ZGORNJI USTROJ
IV. | ODVODNJAVANJE
V. | DRENAŽA
VI. | ZAKLJUČNA DELA
VII | NEPREDVIDENA DELA V VIŠINI 5% VSEH DEL
SKUPAJ VSA DELA brez DDV