## List1
Investitor: | OBČINA LAŠKO, Mestna ulica 2, 3270 Laško
Objekt: | PRENOVA GRAJSKEGA DVORIŠČA
POPIS MATERIALA IN PREDIZMERE DEL
ELEKTROINŠTALACIJA
A/ | GRADBENA DELA
Vsa gradbena dela
(pripravljalna in zaključna dela,
rušitvena dela, zemeljska dela,
betonska dela) so zajeta v
popisu gradbenega načrta in
niso predmet popisa elektro-
inštalacijskih del in opreme
B/ | ELEKTROINŠTALACIJA JAKEGA TOKA
I. RAZDELILNE OMARE
1. | KABELSKA PRIKLJUČNA MERILNA OMARA "KPMO"
Dodelava KPMO:
Dobava in vgradnja enopolnega
varovalnega elementa TYTAN
komplet z varovalnim vložkom 16AgL
1 kpl
2. | OMARICA EO-1
Dobava in montaža:
tipska p/o omarica s tipsko
ključavnico, dim. 760x760x160mm
1kos
transformator 230/24V, 50Hz, 240W
1 kos
Master tip 84635, 24V, 350mA,GRB,"i-LeD"
1 kos
Slave tip 84707, 24V, 350mA, RGB, "i-LeD"
2 kos
glavno stikalo za montažo na letev
enopolno, 10A
1 kos
RCD stikalo, dvopolno, 16/0,03A
1 kos
prenapetostni odvodnik razred II
2 kos
preklopna ura
1 kos
instalacijski odklopnik tip B, 6A/1p
1 kos
| vrstne sponke | 1 kpl
oznake, preizkus
OMARICA EO-1 KOMPLET
3. | OMARICA EO-2
Dobava in montaža:
tipska p/o omarica s tipsko
ključavnico, dim. 760x760x160mm
1kos
transformator 230/24V, 50Hz, 240W
1 kos
Slave tip 84707, 24V, 350mA, RGB, "i-LeD"
2 kos
glavno stikalo za montažo na letev
enopolno, 10A
1 kos
RCD stikalo, dvopolno, 16/0,03A
1 kos
prenapetostni odvodnik razred II
2 kos
preklopna ura
1 kos
instalacijski odklopnik tip B, 6A/1p
1 kos
| vrstne sponke | 1 kpl
oznake, preizkus
OMARICA EO-2 KOMPLET
RAZDELILNE OMARICE - CELOKUPNO:
II. VODOVNI MATERIAL:
4. | Izvedba priključka KPMO - EO-1:
Dobava in polaganje zaščitne cevi
RBC fi 16mm v že izdolbljeni
inštalacijski žleb in delno položene
tlaku
10 m
Dobava in uvlačenje v cev vodnika
NYY-J 3x2,5 mm2
10 m
Izvedba priklopa v KPMO in EO-1
2 kos
IZVEDBA PRIKLJUČKA KPMO - EO-1 SKUPAJ:
5. | Izvedba priključka EO-1 do EO-2
Dobava in polaganje zaščitne cevi
RBC fi 16mm v že izdolbljeni
inštalacijski žleb in delno položene
tlaku
80 m
Dobava in uvlačenje v cev vodnika
NYY-J 3x2,5 mm2
80 m
Izvedba priklopa v KPMO in EO-1
2 kos
IZVEDBA PRIKLJUČKA EO-1 do EO-2 SKUPAJ:
6. | Izvedba priključka svetilk
Dobava in polaganje zaščitne cevi DWP16 v
predhodno pripravljeni zemeljski kanal.
Cevi se uvedejo v priključne doze tipa DP50.
Linija 1: svetilke A1 - A6:
| cev DWP16 | 30 m
| doza DP50 | 5 kos
Linija 2: svetilke A7 - A12:
| cev DWP16 | 55 m
| doza DP50 | 5 kos
Linija 3: svetilke A13 - A18:
| cev DWP16 | 40 m
| doza DP50 | 5 kos
Linija 4: svetilke A19 - A24:
| cev DWP16 | 60 m
| doza DP50 | 4 kos
Linija 5: svetilke A25 - B6:
| cev DWP16 | 60 m
| doza DP50 | 8 kos
Linija 6: svetilke C1 - C2:
| cev DWP16 | 30 m
| doza DP50 | 1 kos
vodnik tip H07RN-F 7x1 mm2
250 m
vodnik tip H07RN-F 2x1 mm2
70 m
IZVEDBA PRIKLJUČKOV SVETILK - SKUPAJ
VODOVNI MATERIAL - CELOKUPNO:
III. SVETILKE
Dobava, montaža in priklop
tip ADEG z LED sijalko 6x2W, GRB
komplet z dozo, "i-LeD"
27 kos
tip INSY z LED sijalko 3x2W, GRB
komplet z dozo, "i-LeD"
6 kos
tip GMOST z LED sijalko 18x2W, GRB
komplet z dozo, "i-LeD"
2 kos
SVETILKE - CELOKUPNO:
REKAPITULACIJA - Električne inštalacije in oprema
I. RAZDELILNE OMARE:
II. VODOVNI MATERIAL
III. SVETILKE
IV. ELEKTRIČNE MERITVE
| V. STROŠKI EL .PROJEKTANTSKEGA NADZORA |  | ocena
| VI. IZDELAVA PID DOKUMENTACIJE |  | ocena
ELEKTROINŠTALACIJA -SKUPAJ brez DDV: