## POPIS - prizidek šole
POPIS DEL
B1) DOZIDAVA ŠOLE - GRADBENA IN OBRTNIŠKA DELA
A. | GRADBENA DELA: |  |  |  | 0
B. | OBRTNIŠKA DELA: |  |  |  | 0
| GRADBENA IN OBRTNIŠKA DELA SKUPAJ brez DDV: |  |  |  | 0
0
0
OPOZORILO!
IZVAJALEC MORA PRED PRIČETKOM DEL OBVEZNO PREVERITI VSE MERE NA OBJEKTU!
ZA VSA OBRTNIŠKA DELA GLEJ DETAJLNE OPISE PO POZICIJAH!
IZAJALEC MORA SKLADNO Z ZAKONOM O GRADITVI OBJEKTOV (ZGO-I) VGRAJEVATI USTREZNE GRADBENE PROIZVODE Z VNAPREJ IZDELANIMI DELAVNIŠKIMI NAČRTI, KI MORAJO BITI POTRJENI S STRANI PROJEKTANTA.
Enota cene mora vsebovati:
vsa potrebna pripravljalna dela
vsa potrebna merjenja na objektu
vse potrebne transporte do mesta vgrajevanja
skladiščenje materiala na gradbišču
atestiranje materialov in dokazovanje kvalitete z atesti
vso potrebno delo za dokončanje izdelka
vsa potrebna pomožna sredstva na objektu (lestve, pomični odri...)
usklajevanje z osnovnim načrtom in posvetovanje s projektantom
terminsko usklajevanje del z ostalimi izvajalci na objektu
popravilo eventuelne škode povzročene ostalim izvajalcem na gradbišču
čiščenje in odvoz odvečnega materiala na stalno deponijo
plačilo komunalnega prispevka za stalno deponijo odpadnega materiala
A. | GRADBENA DELA
I. | RUŠITVENA DELA: |  |  |  | 0
II. | ZEMELJSKA DELA: |  |  |  | 0
III. | BETONSKA DELA |  |  |  | 0
IV. | TESARSKA DELA: |  |  |  | 0
V. | ZIDARSKA DELA: |  |  |  | 0
VI. | KANALIZACIJA: |  |  |  | 0
| GRADBENA DELA SKUPAJ: |  |  |  | 0
z.št. | opis | enota | količina | €/enota | cena
B | OBRTNIŠKA DELA
I. | KROVSKA IN KLEPARSKA DELA: |  |  |  | 0
II. | KLJUČAVNIČARSKA DELA: |  |  |  | 0
III. | ALU, STEKLARSKA DELA IN SENČILA: |  |  |  | 0
IV. | MIZARSKA DELA: |  |  |  | 0
V. | PODI: |  |  |  | 0
VI. | KERAMIČARSKA DELA: |  |  |  | 0
VII. | SUHOMONTAŽNA DELA: |  |  |  | 0
VIII. | FASADA: |  |  |  | 0
IX. | SLIKOPLESKARSKA DELA: |  |  |  | 0
X. | POŽARNO STOPNIŠČE: |  |  |  | 0
| OBRTNIŠKA DELA SKUPAJ: |  |  |  | 0
A | GRADBENA DELA
I. | RUŠITVENA DELA:
1. | Delno skrajšanje obstoječe strehe - napušča v območju predvidenega prizidka; komplet z odstranitvijo kritine, dela žlebov in odtoka, ter lesene strešne konstrukcije z letvami, prenosi odpadnega materiala do mesta nakladanja, nakladanjem na kamion in odvozom na javno deponijo odd. do 5 km. | m² | 11 |  | 0
2. | Rezanje AB konstrukcij debelin do 20 cm z diamantno žago; komplet z razrezom na manjše kose primerne za transport, nakladanje na kamion in odvoz na javno deponijo odd. Do 5 km:
| - rušenje sten na mestu novih vratnih odprtin; | m¹ | 16.8 |  | 0
| - rušenje plošč na mestu stika prizidka z obstoječim objektom. | m¹ | 4.8 |  | 0
3. | Razna manjša nepredvidena dela, pomoč obrtnikom in inštalaterjem ipd.; ocena 5% vrednosti rušitvenih del. | kpl | 1 |  | 0
| RUŠITVENA DELA SKUPAJ: |  |  |  | 0
II. | ZEMELJSKA DELA:
1. | Široki izkop gradbene jame v zemljini do IV. Ktg. Z odlaganjem izkopanega materiala na gradbiščno deponijo | m³ | 360 |  | 0
2. | Planiranje dna gradbene jame z natančnostjo ± 3 cm | m² | 330 |  | 0
3. | Dobava in polaganje geotekstila 200 g/m² z vsemi pomožnimi deli. | m² | 330 |  | 0
4. | Dobava in vgradnja gramoznega tampona pot temeljno ploščo v predpisani min. debelini, komprimiran na 60 Mpa. | m³ | 99 |  | 0
5. | Zasip za temelji objekta z materialom iz izkopa; komplet z utrjevanjem v slojih po 20 cm. | m³ | 28 |  | 0
6. | Nakladanje in odvoz odvečnega materiala na do 5 km oddaljeno javno deponijo; komplet z nakladanjem in raztiranjem materiala na odlagališču. | m³ | 332 |  | 0
| ZEMELJSKA DELA SKUPAJ |  |  |  | 0
III. | BETONSKA DELA:
1. | Dobava in vgradnja podložnega betona C 12/15 pod temeljno ploščo in pasovnimi temelji | m³ | 30.2 |  | 0
2. | Dobava in vgradnja betona C 25/30 v AB temeljno ploščo deb. 40 cm, površina strojno zglajena. | m³ | 120 |  | 0
3. | Dobava in vgradnja betona C 25/30 v AB pasovni temelj dim. 30/35 cm. | m³ | 2.4 |  | 0
4. | Dobava in vgradnja betona C 25/30 v AB zidove deb. 30 cm. | m³ | 111 |  | 0
5. | Dobava in vgradnja betona C 25/30 v AB ojačitvena rebra sten in stebre prereza 30/60 cm. | m³ | 11.5 |  | 0
6. | Dobava in vgradnja betona C 25/30 v armirane konstrukcije prereza do 0,12 m³/m² m¹: |  |  |  | 0
| - preklade; | m³ | 0.68 |  | 0
| - nosilci. | m³ | 2.3 |  | 0
7. | Dobava in vgradnja betona C 25/30 v armirane konstrukcije - nosilce oz. preklade prereza 0,12 do 0,30 m³/m² m¹. | m³ | 5.6 |  | 0
8. | Dobava in vgradnja betona C 25/30 v armirane konstrukcije - plošče debeline 30 cm. | m³ | 155 |  | 0
9. | Izvedba ojačitev obstoječih AB sten po izvršenem rezanju novih odprtin:
| - čiščenje betonske površine, štokanje ter ojačitev sten z lepljenjem karbonskih lamel (kot npr. SIKA CarboDur 100/10 mm) po navodilih proizvajalca; | m¹ | 7 |  | 0
| - zaščita karbonskih lamel z 20 cm širokimi pasovi dvojnih GK plošč deb. 15 mm, vogali zaščiteni s tipskimi vogalniki iz pocinkane pločevine z vsem potrebnim materialom in delom. | m¹ | 7 |  | 0
10. | Dobava, polaganje in vezanje armature po armaturnem načrtu; ocena:
| - RA 400/500, Ø do 14 mm; | kg | 6500 |  | 0
| - RA 400/500, Ø nad 14 mm; | kg | 9900 |  | 0
| - armaturne mreže. | kg | 24600 |  | 0
| BETONSKA DELA SKUPAJ: |  |  |  | 0
IV. | TESARSKA DELA:
1. | Slepi opaž roba AB temeljne plošče deb 40 cm iz ekspandiranega polistirena deb. 5 cm; dilatacija staro - novo. | m² | 8.4 |  | 0
2. | Naprava in odstranitev opaža AB pasovnega temelja dim. 30/35 cm; komplet s prenosi materiala, čiščenjem opažnih plošč in vsemi pomožnimi deli. | m² | 7.6 |  | 0
3. | Naprava in odstranitev opaža robov AB temeljne plošče deb. 40 cm; komplet s prenosi materiala, čiščenjem opažnih plošč in vsemi pomožnimi deli. | m² | 21.1 |  | 0
4. | Naprava in odstranitev dvostranskega opaža AB sten deb. 30 cm (za vidni beton!), vključno z opažem za odprtine v stenah; komplet s prenosi materiala, čiščenjem opažnih plošč in vsemi pomožnimi deli. | m² | 620 |  | 0
5. | Naprava in odstranitev opaža AB stebrov kvadratnega prereza 30/60 cm; komplet s prenosi materiala, čiščenjem opažnih plošč in vsemi pomožnimi deli. | m² | 112 |  | 0
6. | Naprava in odstranitev opaža AB medetažnih plošč deb. 30 cm s podpiranjem nad 3,0 m; komplet s prenosi materiala, čiščenjem opažnih plošč in vsemi pomožnimi deli. | m² | 485 |  | 0
7. | Naprava in odstranitev opaža robov AB medetažnih plošč deb. 30 cm; komplet s prenosi materiala, čiščenjem opažnih plošč in vsemi pomožnimi deli. | m² | 27 |  | 0
8. | Naprava in odstranitev opaža AB preklad in nosilcev deb. 30 cm, različnih višin s podpiranjem nad 3,0 m; komplet s prenosi materiala, čiščenjem opažnih plošč in vsemi pomožnimi deli. | m² | 31 |  | 0
9. | Izdelava, dobava in montaža lesene strešne konstrukcije dvokapnice izdelane po načrtu; potraba lesa do 0,03 m³/m²; komplet z vsem veznim in sidrnim materialom, zavetrovanjem po načrtu gradbenih konstrukcij ter zaščito z dvakratnim insekticidnim in fungicidnim premazom. | m² | 296 |  | 0
10. | Zakoličenje objekta. | m¹ | 47 |  | 0
11. | Montaža in demotaža fasadnih odrov | m² | 270 |  | 0
| TESARSKA DELA SKUPAJ: |  |  |  | 0
V. | ZIDARSKA DELA:
1. | Izvedba hidroizolacije pod temeljno ploščo v sestavi 2x osnovni - hladni premaz, 2x varjeni polimerni bitumenski trakovi (kot npr. Vobitekt SV/4-60) s preklopi, čepasta folija; komplet z vsemi pomožnimi deli in prenosi. | m² | 305 |  | 0
2. | Vertikalna in horizontalna hidroizolacija robov temeljne plošče v sestavi 1x osnovni - hladni premaz, 2x varjeni polimerni bitumenski trakovi (kot npr. Izotekt V4) s preklopi; komplet z dobavo in oblaganjem z ekstrudiranim polistirenom deb. 5 cm kot zaščito h.i. ter vsemi pomožnimi deli in prenosi. | m² | 38 |  | 0
3. | Vertikalna hidroizolacija obstoječih pasovnih temeljev v sestavi 1x osnovni - hladni premaz, 2x varjeni polimerni bitumenski trakovi (kot npr. Izotekt V4) s preklopi, čepasta folija - stik staro - novo; komplet z vsemi pomožnimi deli in prenosi. | m² | 10.5 |  | 0
4. | Izvedba hidroizolacije izolacije podzidka v sestavi 1x osnovni - hladni premaz, 2x varjeni polimerni bitumenski trakovi (kot npr. Izotekt V4) s preklopi, čepasta folija; komplet z vsemi pomožnimi deli in prenosi. | m² | 24 |  | 0
5. | Notranji zidovi deb. 29 cm zidani z opečnimi votlaki (kot npr. Poroblok) in malto, kot jo predpisuje proizvajalec; komplet z vsemi pomožnimi deli in prenosi. | m³ | 84 |  | 0
6. | Dobava in vgradnja montažnih opečnih preklad dolžine 140 cm v zidovih deb. 30 cm s predhodno pripravo ležišča. | kom | 8 |  | 0
7. | Izdelava notranjih ometov na opečne stene v podaljšani apneni malti 1:2:6; komplet s predhodnim čiščenjem ter vsemi pomožnimi deli in prenosi. | m² | 395 |  | 0
8. | Izvedba izolacije plošče nad nadstropjem v sestavi izolacijske plošče debeline 2 x 15 cm, PE folija | m² | 239 |  | 0
9. | Izvedba oz. zadelava vseh odprtin po vgradnji strojnih inštalacij v stenah in ploščah; ocena. | kom | 3 |  | 0
10. | Vzidava kovinskih požarnih vrat:
| - velikosti do 4 m²; | kom | 1 |  | 0
| - velikosti nad 4 m². | kom | 1 |  | 0
11. | Vzidava prezračevalnih rešetk:
| - velikosti do 2 m²; | kom | 2 |  | 0
| - velikosti nad 2 m². | kom | 1 |  | 0
12. | Vzidava Alu okvirja za lamelni predpražnik dim. 100 x 60 cm. | kom | 1 |  | 0
13. | Vzidava inštalacijskih omaric; ocena:
| - velikosti do 0,5 m²; | kom | 1 |  | 0
| - velikosti do 1,0 m². | kom | 4 |  | 0
14. | Razna manjša nepredvidena dela, pomoč obrtnikom in inštalaterjem ter čiščenje objekta med in po končani gradnji; ocena 4% vrednosti vseh gradbenih del. | kpl | 1 |  | 0
| ZIDARSKA DELA SKUPAJ: |  |  |  | 0
VI. | KANALIZACIJA:
1. | Izvedba drenaže okoli objekta; komplet s polaganjem drenažnih cevi (kot npr. Raudril) premera 150 mm v projektu določeni niveleti, dobavo in polaganjem filtrne polsti, zasipavanjem cevi z drenažnim nasutjem in zasipom z izkopanim materialom do višine terena. | m¹ | 54 |  | 0
3. | Peskolovi iz betonskih cevi premera 40 cm, min. globine 100 cm; komplet z izkopom in odvozom odvečnega materiala, betoniranjem dna z betonom C 12/15, obdelavo priključkov in odtokov, premazom stene in dna z 2x hidrotesst plus premazom, dobavo in montažo tipskih LTŽ pokrovov ter vsemi drugimi pomožnimi deli in prenosi. | kom | 2 |  | 0
| KANALIZACIJA SKUPAJ: |  |  |  | 0
OPOMBA:
Vsa ostala kanalizacija je predmet načrta strojnih inštalacij.
B | OBRTNIŠKA DELA
I. | KROVSKA IN KLEPARSKA DELA:
1. | Pokrivanje strehe s kritino iz profilirane prašno barvane pločevine s PU obrizgom; komplet z izdelavo vseh zaključkov in obrob, slemena ipd., z vsemi preddeli in prenosi; barva RAL po izboru projektanta. | m² | 289 |  | 0
2. | Dobava in montaža tipskih linijskih snegolovov iz pocinkane barvane pločevine deb. 1,0 mm; barva RAL po izboru projektanta. | m¹ | 49 |  | 0
3. | Dobava in montaža zidnih obrob iz pocinkane barvane pločevine deb. 0,7 mm, razvite širine cca 55 cm; barva RAL po izboru projektanta. | m¹ | 42 |  | 0
4. | Dobava in montaža kape požarnega zidu iz pocinkane barvane pločevine deb. 0,7 mm, razvite širine cca 75 cm; barva RAL po izboru projektanta. | m¹ | 21.5 |  | 0
5. | Dobava in montaža kvadratnih žlebov iz pocinkane barvane pločevine deb. 0,7 mm, razvite širine cca 40 cm; komplet s pritrjevanjem kljuk na leseno strešno konstrukcijo, vsemi pomožnimi deli in prenosi; barva RAL po izboru projektanta. | m¹ | 26.5 |  | 0
6. | Dobava in montaža žlebnih priključkov za vertikalne odtočne cevi ø 100 mm iz pocinkane barvane pločevine deb. 0,7 mm; barva RAL po izboru projektanta. | kom | 2 |  | 0
7. | Dobava in montaža vertikalnih odtočnih cevi ø 100 mm iz pocinkane barvane pločevine deb. 0,7 mm; komplet s koleni, objemkami, sidranjem v zid in izvedbo priključkov na peskolove; barva RAL po izboru projektanta. | m¹ | 18.5 |  | 0
| KROVSKA IN KLEPARSKA SKUPAJ: |  |  |  | 0
II. | KLJUČAVNIČARSKA DELA:
1. | Izdelava, dobava in montaža dvokrilnih, zastekljenih protipožarnih vrat EI30; vrata v kovinskem podboju iz jeklenih profilov in pločevine (sistem kot npr. Jansen), profilne komore zapolnjene s požarno odpornim gelom, zasteklitev iz požarnega laminatnega stekla. Vsi profili in pločevina so antikorozijsko zaščiteni in finalno prašno barvani z ustreznim lakom, barve RAL po izboru projektanta, tesnenje stikov z ustreznimi kvalitetnimi tesnili. Vrata so opremljena s kvalitetnim nerjavečim kovinskim okovjem (nasadila 3x dvpkraka, kljuko za požarna vrata v mat krom izvedbi z ločenimi ščiti in cilindrično ključavnico). Vrata morajo imeti pridobljen certifikat o požarni odpornosti.
| - za zidno odprtino 1750/2180 mm | kom | 1 |  | 0
| - za zidno odprtino 2350/2180 mm | kom | 1 |  | 0
| KLJUČAVNIČARSKA DELA SKUPAJ: |  |  |  | 0
III. | ALU, STEKLARSKA DELA IN SENČILA:
1. | Izdelava, dobava in montaža večkrilnega okna dim. 390/240 cm z zunanjimi žaluzijami; okno iz Alu profilov s prekinjenim toplotnim mostom, profili prašno barvani, barva RAL po izboru projektanta, trojna zasteklitev Ug ≤ 0,7 W/m²K, delitev in odpiranje po shemi, zunanja Alu polica širine 26 cm v barvi okenskih profilov, notranja polica PVC. Okno je opremljeno z vsem pripadajočim okovjem. Z zunanje strani se vgradijo Alu žaluzije na električno odpiranje, širina lamel 80 mm, omarica podometna. | kom | 12 |  | 0
2. | Izdelava, dobava in montaža enokrilnih vrat v zidni odprtini 100/210 cm; vrata iz Alu profilov s prekinjenim toplotnim mostom, profili prašno barvani, barva RAL po izboru projektanta, dvijna toplotnoizolacijska zasteklitev, delitev in odpiranje po shemi. Vrata so opremljena s panik okovjem. | kom | 2 |  | 0
| ALU, STEKLARSKA DELA IN SENČILA SKUPAJ: |  |  |  | 0
IV. | MIZARSKA DELA:
1. | Izdelava, dobava in montaža notranjih enokrilnih vrat z nadsvetlobo v zidni odprtini 100/260 cm; vrata v koviskem podboju, vratno krilo gladko leseno, obojestransko obloženo s kvalitetnim laminatom (kot npr. Max) - barva in kvaliteta po izboru projektanta; komplet z vsem potrebnim pritrdolnim in tesnilnim materialom, kvalitetnim kovinskim okovjem, trojnim nasadilom, kljuko v mat krom izvedbi z ločenimi ščiti in cilindrično ključavnico. V tla oz. steno se vgradijo gumi odbijači. | kom | 8 |  | 0
| MIZARSKA DELA SKUPAJ: |  |  |  | 0
V. | PODI:
1. | Izvedba tlakov konstrukcij na terenu v sestavi (mikro)armiran cementni estrih debeline 7,5 cm, zvočna izolacija (kot npr. XPE - Fibran Nike) 0,5 cm, toplotna izolacija iz trdih plošč XPS deb. 12,0 cm; komplet z vsemi pomožnimi deli in prenosi. | m² | 230 |  | 0
2. | Izvedba tlakov v nadstropju v sestavi (mikro)armiran cementni estrih debeline 5,0 cm, zvočna izolacija (kot npr. XPE - Fibran Nike) 0,5 cm, toplotna izolacija iz trdih plošč XPS deb. 4,0 cm; komplet z vsemi pomožnimi deli in prenosi. | m² | 230 |  | 0
3. | Dobava in vgradnja Inox standardnih dilatacijskih profilov. | m¹ | 4.1 |  | 0
4. | Dobava in lepljenje protizdrsne talne obloge iz naravnega kavčuka (kot npr. Norament) deb. 3 mm, odporne na mehanske poškodbe; stiki varjeni na vnaprej pripravljeni podlagi - nov estrih z lepilom po navodilu proizvajalca, z izravnavo tal z izravnalno maso; kvaliteta, barva in način polaganja obloge po izboru projektanta. | m² | 460 |  | 0
| PODI SKUPAJ: |  |  |  | 0
VI. | KERAMIČARSKA DELA:
1. | Dobava in lepljenje stenske keramičnih ploščic dim 20/20 cm srednjega cenovnega razreda na stene ob umivalnikih v učilnicah (do višine min. 120 cm); ploščice lepljene na stik zapolnjen s fugirno maso; barvo in način polaganja določi projektant. | m² | 10.5 |  | 0
| KERAMIČARSKA DELA SKUPAJ: |  |  |  | 0
VII. | SUHOMONTAŽNA DELA:
1. | Izdelava, dobava in montaža pregradne stene (kot npr. Knauf 112), višine 4,24 m, na enojni podkonstrukciji iz pocinkanih pločevinastih profilov, sidranih v tla in strop, obojestransko obloženih z dvojnimi mavčnimi ploščami debeline 12,5 mm in izolacijskim slojem iz mineralne volne deb. 5,0 cm; skupna debelina stene 100 mm. | m² | 16.6 |  | 0
2. | Dobava in montaža spuščenega stropa v prostorih po projektu iz mavčnih plošč deb. 15 mm na podkonstrukciji iz pocinkanih pločevinastih profilov obešenih na AB strop z obešali. Zaključek stropa s steno se izvede s senčno rego. Upoštevati je potrebno, da se v strop vgradijo svetila po načrtu električnih inštalacij in opreme. | m² | 69 |  | 0
3. | Kitanje in bandažiranje mavčnih sten in stropov v skladu z 2. kakovostno stopnjo (Q2) standarda; brezstopenjska izenačitev nivojev kitanega območja in površine plošč, kot tudi pritrdilnih mest, kotov, vogalov in priključkov. | m² | 85.6 |  | 0
| SUHOMONTAŽNA DELA SKUPAJ: |  |  |  | 0
OPOMBI:
V vseh mavčnih stenah so vogali zaščiteni s tipskimi pocinkanimi pločevinastimi vogalniki sistema izbranega proizvajalca mavčnih predelnih sten.
V postavkah montažnih pregradnih sten in stropov iz mavčnih plošč se upoštevajo vsi stiki, lomi, kaskade, preboji, izrezi in zaključki po načrtu arhitekture.
VIII. | FASADA:
1. | Izvedba kontaktne fasade v sestavi fasadno cementno lepilo, toplotno izolacijske plošče debeline 16 cm, sidrane s sidrnimi elementi v stene, fasadno cementno lepilo, fasadna mrežica iz steklene tkanine v dveh slojih, fasadno cementno lepilo, fasadni osnovni premaz, zaključni fasadni omet v barvi po izboru projektanta; kmpletna izvedba (vsi sloji) po recepturi proizvajalca; upoštevati obdelavo cokla do višine 50 cm nad terenom s ploščami XPS. | m² | 90 |  | 0
2. | Obdelava toplotnih mostov (ojačitvena rebra sten, stebri, požarni zid) v sestavi fasadno cementno lepilo, toplotno izolacijske plošče debeline 6 cm, sidrane s sidrnimi elementi v stebre in stene, fasadno cementno lepilo, fasadna mrežica iz steklene tkanine v dveh slojih, fasadno cementno lepilo, fasadni osnovni premaz, zaključni fasadni omet v barvi po izboru projektanta; kmpletna izvedba (vsi sloji) po recepturi proizvajalca; upoštevati obdelavo cokla do višine 50 cm nad terenom s ploščami XPS. | m² | 63 |  | 0
3. | Izvedba prezračevane fasade v sestavi steklovlaknene fasadne plošče (kot npr. TRESPA) deb. 8 mm na podkonstrukciji (delitev in barva plošč po izboru projektanta, pritrjevanje s predpisanimi nerjavečimi elementi in po detajlu proizvajalca oz. dobavitelja), Tyvek folija, toplotna izolacija 16,0 cm; komplet z vsem materialom, delom in prenosi, ; upoštevati obdelavo cokla do višine 50 cm nad terenom s ploščami XPS. | m² | 95 |  | 0
04. | Izvedba napušča v sestavi Farmacel plošče deb. 20 mm na ustrezni podkonstrukciji, parna zapora, toplotna izolacija 10 cm med podkonstrukcijo, Tyvek folija; komplet z vsem materialom, delom in prenosi. | m² | 28 |  | 0
| FASADA SKUPAJ: |  |  |  | 0
IX. | SLIKOPLESKARSKA DELA:
1. | Slikanje sten s pralnimi barvami (kvalitete kot npr. mat Latex) s predhodno pripravo podlage; čiščenjem, kitanjem in brušenjem in dvakratnim slikanjem. Barve po izboru projektanta. | m² | 218 |  | 0
2. | Dvakratno slikanje notranjih sten in stropov z disperzijsko zidno barvo s predhodnim kitanjem in brušenjem. Barve po izboru projektanta. | m² | 860 |  | 0
| SLIKOPLESKARSKA DELA SKUPAJ: |  |  |  | 0
X. | POŽARNO STOPNIŠČE:
1. | Izdelava jeklenega požarnega stopnišča z ograjo, vijačena konstrukcija, vsi elementi vroče cinkani v skladu z EN ISO 1461 (deb. 85 mm); konstrukcija iz profilov UNP120, nastopne ploskve iz profilirane pločevine, skupaj z izvedbo vseh detajlov in veznimi sredstvi (skupna teža konstr. - ocena) | kg | 3530 |  | 0
| POŽARNO STOPNIŠČE SKUPAJ: |  |  |  | 0