## popis I.faza
| POSTAVKA | ENOTA | KOLIČINA | CENA/ENOTA | CENA
OBJEKT : OŠ ANTONA AŠKERCA RIMSKE TOPLICE - ENERGETSKA SANACIJA
A1) POPIS DEL - I. FAZA
INVESTITOR: OBČINA LAŠKO, Mestna ulica 2, 3270 Laško
REKAPITULACIJA
A.1 | PROJEKTNA IN RAZPISNA DOKUMENTACIJA |  |  |  | 0
A.2 | GRADBENI IN PROJEKTANTSKI NADZOR |  |  |  | 0
| SKUPAJ PROJEKTNA DOKUMENTACIJA IN NADZOR (A.1 + A.2) |  |  |  | 0
B. | GRADBENA IN OBRTNIŠKA DELA
B.1 | UPRAVIČENA' GRADBENA IN OBRTNIŠKA DELA
I. | FASADA |  |  |  | 0
II. | OKNA NA LUPINI STAVBE |  |  |  | 0
III. | VRATA NA LUPINI STAVBE |  |  |  | 0
IV. | PODSTREŠJE |  |  |  | 0
V. | POD |  |  |  | 0
| SKUPAJ B.1 |  |  |  | 0
B.2 | OSTALA ('neupravičena') GRADBENO OBRTNIŠKA DELA
I. | PRIPRAVLJALNA DELA |  |  |  | 0
II. | DELA NA KONSTRUKCIJI OBJEKTA |  |  |  | 0
III. | FINALIZACIJA OBJEKTA |  |  |  | 0
| SKUPAJ B.2 |  |  |  | 0
| SKUPAJ GRADBENA IN OBRTNIŠKA DELA (B.1 + B.2) |  |  |  | 0
C. | INŠTALACIJSKA DELA
C.1 | UPRAVIČENA' INŠTALACIJSKA DELA
I. | OGREVANJE, HLAJENJE IN PREZRAČEVANJE |  |  |  | 0
I. | ENERGETSKO UČINKOVITA PROIZVODNJA ENERGIJE |  |  |  | 0
| SKUPAJ C.1 |  |  |  | 0
C.2 | OSTALA ('neupravičena') INŠTALACIJSKA DELA
I. | ELEKTRIČNE INŠTALACIJE IN OPREMA |  |  |  | 0
II. | STROJNE INŠTALACIJE IN OPREMA |  |  |  | 0
| SKUPAJ C.2 |  |  |  | 0
| SKUPAJ INŠTALACIJSKA DELA (C.1 + C.2) |  |  |  | 0
| SKUPAJ UPRAVIČENI STROŠKI (B.1 + C.1) |  |  |  | 0
| SKUPAJ (B.1+C.1) |  |  |  | 0
| SKUPAJ: B + C |  |  |  | 0
| SKUPAJ I. FAZA (B+C) brez DDV |  |  |  | 0
| SKUPAJ (brez A.1 z DDV) |  |  |  | 0
| SKUPAJ NEUPRAVIČENI STROŠKI (brez A.1 z DDV) |  |  |  | 0
A.1 | PROJEKTNA IN RAZPISNA DOKUMENTACIJA
1. | Izdelava posnetka obstiječega stanja.
|  | kom | 1 |  | 0
2. | Izdelava PHPP izračuna obstoječe energijske učinkovitosti in bodoče (po prenovi).
|  | kom | 1 |  | 0
3. | Izdelava idejne zasnove energetske sanacije s projektantsko oceno investicije.
|  | kom | 1 |  | 0
4. | Izdelava DIIP oz. IP za potrebe prijave na razpis za koriščenje nepovratnih sredstev.
|  | kom | 1 |  | 0
| SKUPAJ PROJEKTNA IN RAZPISNA DOKUMENTACIJA |  |  |  | 0
A.2. | GRADBENI IN PROJEKTANTSKI NADZOR
1. | Gradbeni nadzor
|  | kom | 1 |  | 0
| SKUPAJ GRADBENI IN PROJEKTANTSKI NADZOR |  |  |  | 0
B. | GRADBENA IN OBRTNIŠKA DELA
Dela je izvajti skladno s projektno dokumentacijo in po pravilih stroke;
uporabljati je potrebno materiale, ki ustrezajo veljavnim predpisom in standardom;
izmere in obračun je potrebno izdelati skladno z gradbenimi normami in uzancami;
pri izvedbi je potrebno upoštevati določila pravil stroke obvezno tudi zahteve
iz varstva pri delu!
Vse dimenzije in količine je potrebno preveriti na objektu.
B.1 | UPRAVIČENA' GRADBENA IN OBRTNIŠKA DELA
I. | FASADA
I.1 Rušitvena dela
1. | Demontaža kleparskih elementov (odtočne cevi, zidne obrobe ipd.) in odvoz na komunalno deponijo.
|  | m¹ | 300 |  | 0
2. | Odstranitev strelovoda po fasadi objekta.
|  | m¹ | 150 |  | 0
3. | Začasen odklop in demontaža za ponovno uporabo - naprave (klimati, prezračevanje, instalacijske omarice… ocena cca 10 kosov); odvoz na začasno deponijo na gradbišču.
|  | kpl | 1 |  | 0
4. | Začasna demontaža za ponovno uporabo - manjši predmeti (rešetke, dimniška vratca…); odvoz na začasno deponijo na gradbišču.
|  | kpl | 1 |  | 0
5. | Demontaža radiatorjev zaradi pozidave parapetov z vsemi transporti, začasnim skladiščenjem ter ponovno montažo (ocena cca 40 kosov).
|  | kpl | 1 |  | 0
6. | Rušitev okenskih parapetov v sestavi lesen opaž, podkonstrukcija, kombi plošče: komplet z demontažo, sortiranjem in odvozom na trajno deponijo. Obračun po površini.
|  | m² | 125 |  | 0
7. | Izvedba dilatacij v AB stenah nadstreškov zaradi odprave toplotnih mostov: upoštevati žaganje betonskih konstrukcij debeline 20 cm, transport ter skladiščenje na gradbišču in odvoz na trajno deponijo v oddaljenosti do 10 km. Obračun po tekočem metru razreza.
|  | m¹ | 36 |  | 0
I.2 Zidarska dela
1. | Pozidava okenskih parapetov s ploščami iz porobetona deb. 12,5 cm.
|  | m² | 125 |  | 0
I.3 Fasaderska dela
1. | Fasadni odri višine do 10 m: naprava podstavka, montaža in demontaža ter vsa pomožna dela na gradbišču
|  | m² | 1570 |  | 0
2. | Dobava in izdelava toplotno izolacijske fasade (vključno z obdelavo spodnje strani ravnih napuščev zaradi odprave toplotnih mostov) v sestavi: premaz za uničevanje alg in plesni, sanacijska mikroarmirana izravnalna masa s stekleno mrežico, kamena volna, lamele debeline 16 cm (kot naprimer Knauf lamela FPPL), fasadna malta z mrežico, silikonsko-silikatni zaključni omet. Upoštevati sidranje lamel, obdelavo špalet in ostalih zaključkov z uporabo tipskih vogalnih in tesnilnih elementov in izvedbo cokla v višini 50 cm iz ekstrudiranega polistirena.
|  | m² | 1175 |  | 0
#REF!
| SKUPAJ FASADA |  |  |  | 0
II. | OKNA NA LUPINI STAVBE
II.1 Rušitvena dela
1. | Odstranitev zunanjega stavbnega pohištva (oken) na objektu, vključno s sortiranjem in odvozom na trajno deponijo v oddaljenosti do 10 km. Obračun po m² stavbnega pohištva.
|  | m² | 435 |  | 0
II.2 Stavbno pohištvo - okna
1. | Izdelava, dobava in montaža oken po RAL sistemu, izdelanih iz kvalitetnih PVC (ali enakovrednih lesenih) profilov s prekinjenim toplotnim mostom. Troslojna zasteklitev z izolacijskim steklom Ug = 0,6 W/m²K, Uw = 0,90 W/m²K. Steklo brez efekta refleksa. Na zunanji strani vgrajene alu žaluzije (rolete), širina lamele 60 mm, z omarico, ročno upravljanje, zunaja Alu in notranja PVC polica (vse upoštevati v ceni). Okna opremljena s kvalitetnim okovjem, tesnili, vsemi zaključki in prilagoditvami. Obračun po m² stavbnega pohištva. OPOMBA: Vse mere obvezno preveriti na objektu!
| 60/65 - enokrilno (fiksno) | kos | 13
| 105/55 - enokrilno | kos | 1
| 60+120+60/30 - 3-delno (fiksno) | kos | 1
| 120/80 - enokrilno | kos | 1
| 110/91 - enokrilno | kos | 5
| 60+120/60 - 2-delno (odpiranje po shemi) | kos | 1
| 2x(60+120)/30 - 4-delno (fiksno) | kos | 1
| 90/195 - enokrilno | kos | 5
| 60+120+45/80 - sestavljeno (odpiranje po shemi) | kos | 1
| 120+60+120/62 - sestavljeno (odpiranje po shemi) | kos | 2
| 50+110+50/70 - sestavljeno (odpiranje po shemi) | kos | 2
| 110/170 - enokrilno | kos | 2
| 110/171 - enokrilno | kos | 5
| 2x110/70 - sestavljeno (odpiranje po shemi) | kos | 1
| 120/175 - enokrilno | kos | 12
| 120/60+115 - 2-delno (odpiranje po shemi) | kos | 8
| 110/191 - enoktilno | kos | 24
| 2x(120+60)60 - 4-delno (odpiranje po shemi) | kos | 1
| 2x120/120 - sestavljeno (odpiranje po shemi) | kos | 1
| 110/205+46 - francosko | kos | 1
| 3x(60+120)+60/60 - 7-delno (odpiranje po shemi) | kos | 1
| 4x120/80 - 4-delno (odpiranje po shemi) | kos | 1
| 3x80/170 - sestavljeno (odpiranje po shemi) | kos | 1
| 4x(60+120)+60 - sestavljeno (fiksno) | kos | 4
| 120+60+120/166 - sestavljeno (odpiranje po shemi) | kos | 4
| 120+60+120/170 - sestavljeno (odpiranje po shemi) | kos | 3
| 4x95/100+106 - sestavljeno (fiksno) | kos | 1
| 100/2x116 + 180/232 + 100/2x116 - sestavljeno (odp. po shemi) | kos | 6
| 45+3x(120+60)/170 - sestavljeno (odpiranje po shemi) | kos | 2
| 3x(60+120)+60/170 - sestavljeno (odpiranje po shemi) | kos | 2
| 4x(60+120)+60/166 - sestavljeno (odpiranje po shemi) | kos | 8
|  | m² | 428 |  | 0
#REF!
| SKUPAJ OKNA NA LUPINI STAVBE |  |  |  | 0
III. | VRATA NA LUPINI STAVBE
III.1 Rušitvena dela
1. | Odstranitev zunanjega stavbnega pohištva (vrat) na objektu, vključno s sortiranjem in odvozom na trajno deponijo v oddaljenosti do 10 km. Obračun po m² stavbnega pohištva.
|  | m² | 46.5 |  | 0
III.2 Stavbno pohištvo - vrata
1. | Izdelava, dobava in montaža vhodnih in drugih zunanjih vrat RAL sistemu, izdelanih iz kvalitetnih PVC (ali enakovrednih lesenih) profilov s prekinjenim toplotnim mostom. Zasteklitev iz varnostnega stekla. Vrata opremljena z okovjem z masivnimi tečaji in varnostnim cilindričnim vložkom, upoštevati vse potrebne zaključke in prilagoditve. Obračun po m² stavbnega pohištva. OPOMBA: Vse mere obvezno preveriti na objektu!
| 110/205+41N - enokrilna (zasvetljena) z nadsvetlobo | kos | 4
| 110/205+40N - enokrilna (zasvetljena) z nadsvetlobo | kos | 1
| 2x75/205 - dvokrilna (zastekljena) | kos | 1
| 2x82/210 - dvokrilna (s prezrač. rešetko) | kos | 1
| 2x90/210 - dvokrilna | kos | 1
| 2x95/210 - dvokrilna | kos | 1
| 2x65/205+60N - dvokrilna (delno zastekljena z nadsvetlobo) | kos | 1
| 2x80/205+41N - dvokrilna (zastekljena z nadsvetlobo) | kos | 2
| 2x85/205+41N - dvokrilna (zastekljena z nadsvetlobo) | kos | 1
|  | m² | 46.5 |  | 0
#REF!
| SKUPAJ VRATA NA LUPINI STAVBE |  |  |  | 0
IV. | PODSTREŠJE
IV.1 Rušitvena dela
1. | Demontaža lesenega opaža, sortiranje odpadnega materiala in odvoz.
|  | m² | 920 |  | 0
2. | Rušitev ravne strehe z odstranitvijo bitumenske kritine in toplotne izolacije, sortiranjem odpadnega materiala in odvozom.
|  | m² | 210 |  | 0
IV.2 Zidarska dela
1. | Izdelava toplotnoizolativne nepohodne ravne strehe na obstoječo naklonsko nosilno konstrukcijo v sestavi:
Hladen bitumenski premaz
Parna zapora
Toplotna izolacija v debelini 30 cm (eps)
Dvoslojna hidroizolacija - zgornji sloj z refleksnim posipom
|  | m² | 220 |  | 0
IV.3 Suhomontažna dela
1. | Dobava in vgradnja materialov za izdelavo poševnega stropa s toplotno izolacijo v sestavi:
Toplotna izloacija med nosilno strešno konstrukcijo v debelini 15 cm
Toplotna izolacija na pocinkani podkonstrukciji v debelini 15 cm
Parna zapora
Mavčno-kartonska obloga 1,25 cm
Toplotna izolacija je iz kamene volne
Nosilna strešna konstrukcija je obstoječa
|  | m² | 1025 |  | 0
IV.4 Toplotna izolacija hladnega podstrešja
1. | Dobava in vgradnja materialov za izdelavo dodatne toplotne izolacije stropov vrhnjih etaž (vključno z obdelavo sten do višine min. 60 cm zaradi odprave toplotnih mostov) iz mineralne volne v debelini 30 cm, vključno z dvojno leseno podkonstrukcijo, polaganjem paropropustne folije in pohodnih desk deb. 25 mm.
|  | m² | 750 |  | 0
#REF!
| SKUPAJ PODSTREŠJE |  |  |  | 0
V. | POD
#REF!
| SKUPAJ POD |  |  |  | 0
B.2 | OSTALA ('neupravičena') GRADBENO OBRTNIŠKA DELA
I. | PRIPRAVLJALNA DELA
1. | Ureditev gradbišča, postavitev zaščitne ograje, gradbiščne table, označbe, določitev prostora za gradbiščne kontejnerje, postavitev žerjava oz. avtodvigala, skladiščenje novega in sortiranje odpadnega gradbenega materiala, prometna signalizacija, zaščita objektov in infrastrukture v neposredni bližini.
|  | kom | 1 |  | 0
#REF!
| SKUPAJ PPRIPRAVLJALNA DELA |  |  |  | 0
II. | DELA NA KONSTRUKCIJI OBJEKTA
II.1 Rušitvena dela
1. | Demontaža obstoječih svetlobnih kupol z odvozom na komunalno deponijo.
|  | kom | 26 |  | 0
| SKUPAJ DELA NA KONSTRUKCIJI OBJEKTA |  |  |  | 0
III. | FINALIZACIJA OBJEKTA
III.1 Krovska in kleparska dela
1. | Dobava in montaža trislojnih svetlobnih kupol dim 80/80: komplet z obdelavo in premazom z lateksom, dobavo in montažo toplotne izolacije 10 cm in Alu folije (poraba cca 4,00 m²/kupolo), zaključno obrobo iz pocinkane in obarvane pločevine deb. 0.6 mm.
|  | kom | 26 |  | 0
2. | Dobava in montaža zidnih obrob iz pocinkane in obarvane pločevine deb. 0,6 mm, r.š. 500 mm.
|  | m¹ | 80 |  | 0
3. | Dobava in montaža žlebov in odtočnih cevi iz pocinkane barvane pločevine debeline 0,6 mm
a. | žlebovi r.š. 500 mm s kljukami in pritrdilnim materialom | m¹ | 55 |  | 0
b. | odtočne vertikalne cevi fi 120 mm z objemkami, komplet z fazonskimi deli, pritrdilnim materialom, zaščito pred udarci na višini do 2,00 m nad terenom ter izvedbo priključkov na obstoječe peskolove. | m¹ | 140 |  | 0
4. | Dobava in montaža odtočnih kotličkov (Sika) fi 125 mm, komplet z varjenjem na PVC membransko folijo.
|  | kom | 5 |  | 0
5. | Ponovna montaža predhodno odstranjenih manjših predmetov (rešetke, dimniška vratca...) z vsemi pomožnimi deli.
|  | kpl | 1 |  | 0
III.2 Slikopleskarska dela
1. | Bandžiranje, kitanje in beljenje sten in stropov.
|  | m² | 1150 |  | 0
| SKUPAJ FINALIZACIJA OBJEKTA |  |  |  | 0
C | INŠTALACIJSKA DELA
C.1 | UPRAVIČENA INŠTALACIJSKA DELA
I. | OGREVANJE, HLAJENJE IN PREZRAČEVANJE
I.1 | Optimizacija ogrevalnih sistemov
1. | Frekvenčna regulacija obtočnih črpalk, kompresorjev, ventilatorjev in drugih elektromotornih pogonov.
|  | kpl | 1 |  | 0
0
I.2 | Prezračevanje
1. | Vgradnja sistema za centralno prezračevanje z rekuperacijo.
Podroben opis glej v popisu Strojne instalacije I.FAZA - prezracevanje!
|  | kpl | 1 |  | 0
I.3 | Pohlajevanje
I.4 | Energetski monitoring
1. | Dobava, vgradnja in postavitev sistema za zbiranje porabe energije. Sistem mora vsebovati: 1. primerna zunanja internetna povezava s strežnikom in spletom
2. energetska upravljalna postaja, na kateri teče energetsko knjigovodstvo in nadzorni sistem
3. ena ali več energetskih info točk
4. energetski nadzorni sistem na senzorsko-aktuatorskem nivoju. Preveritev in zagon sistema.
|  | kpl | 1 |  | 0
| SKUPAJ OGREVANJE, HLAJENJE IN PREZRAČEVANJE |  |  |  | 0
II. | ENERGETSKO UČINKOVITA PROIZVODNJA ENERGIJE
II.1 | Kotli na biomaso
1. | Vgradnja kotla na biomaso (peleti) s postavitvijo in potrebnimi inštalacijami, vključno z demontažo obstoječega kotla in opreme.
Podroben opis glej v popisu Strojne instalacije I.FAZA - ogrevanje!
|  | kpl | 1 |  | 0
2. | Gradbena dela za cevno povezavo zalogovnik za pelete - kotlovnica (izkop, polaganje na peščeno podlago, obsip in zasutje)
|  | kpl | 1 |  | 0
3. | Izvedba prebojev DN 100 v AB stenah debeline do 30 cm za priključitev zunanje enote T.Č.
|  | kom | 4 |  | 0
4. | Predelava obstoječega razdelilnika s črpalkami (brez frekvenčnf regulacije)
|  | kpl | 1 |  | 0
II.2 | Toplotne črpalke - ogrevanje
II.3 | Toplotne črpalke - priprava tople sanitarne vode
II.4 | Solarni sistemi
II.5 | Kogeneracija
| SKUPAJ ENERGETSKO UČINKOVITA PROIZVODNJA ENERGIJE |  |  |  | 0
C.2 | OSTALA ('neupravičena') INŠTALACIJSKA DELA
I. | ELEKTRIČNE INŠTALACIJE IN OPREMA
1. | Dobava in montaža strelovodne napeljave iz Al legirane žice fi 8 mm, komplet z inox nosilci ter ustreznimi meritvami po končanju del.
|  | m¹ | 290 |  | 0
| SKUPAJ ELEKTRIČNE INŠTALACIJE IN OPREMA |  |  |  | 0
II. | STROJNE INŠTALACIJE IN OPREMA
1. | Ponovna montaža in priključitev predhodno odstranjenih naprav (klimati, prezračevanje, instalacijske omarice…) z vsemi pomožnimi deli.
|  | kpl | 1 |  | 0
| SKUPAJ STROJNE INŠTALACIJE IN OPREMA |  |  |  | 0
Note on E352: vezano na popis ogrevanje - kotlovnica
Note on E358: vezano na popis prezracevanje
Note on E380: vezano na popis ogrevanje - kotlovnica