## POPIS CESTA
POPIS DEL
OBNOVA LC 200170 REČICA-ZAVRATE
L= 1480 m
|  | enota | količina | cena/enoto | Skupaj
I. | PRIPRAVLJALNA DELA
1.1 | postavitev obojestranskih prečnih profilov
|  | kom | 80
1.2 | zavarovanje osi ceste
|  | m | 1478
1.3 | zakoličba podzemnih vodov in sodelovanje z upravljalcem vodov
|  | oc | 1
1.4 | polovična in delno/celotna zapora prometa s postavitvijo predpisanih zapornic in prometnih znakov
|  | oc | 1
1.5 | rušenje betonskih cevi skupaj z nakladanjem in odvozom na trajno deponijo v oddaljenosti 10 km .(prepusti)
| BC - od fi 20 do fi 50 | m | 15
1.6 | rezanje asfalta debeline do 8 cm na prehodih in stikih staro novo
|  | m | 60
1.7 | rezkanje obstoječega asfalta debeline do 10 cm z nakladanjem in odvozom na trajno deponijo na razdalji do 5 km - za izdelavo stika staro novo
|  | m | 60
1.8 | rušenje obstoječega asfalta do debeline 8 cm skupaj z nakladanjem in odvozem na stalno deponijo v oddaljenosti 10 km
| na mestu nadvišanja | m2 | 200
1.9 | rušenje AB vtočnih jaškov z nakladanjem in odvozom na trajno deponijo.(prepusti)
|  | kom | 3
1.10 | odstranitev obstoječe JVO ograje in odvoz na trajno deponijo
|  | m | 58
PRIPRAVLJALNA DELA SKUPAJ
II. | SPODNJI USTROJ
2.1 | strojni izkop zemljine II.ktg ob cestišču z nakladanjem in odvozom na gradbiščno deponijo.
|  | m3 | 119
2.2 | strojni izkop zemljine III.ktg z nakladanjem in odvozom na mesto nasipa skupaj z raztiranjem in utrjevanjem v plasteh po 30 cm do zbitosti na končnem sloju 40 Mpa
|  | m3 | 100
2.3 | strojni izkop zemljine III.ktg z nakladanjem in odvozom na na trajno deponijo v oddaljenosti 5 km.
|  | m3 | 374
2.4 | strojno planiranje z gredarjem in utrjevanje spodnjega ustroja po izkopu do nosilnosti min 50 Mpa/m2
|  | m2 | 1500
SPODNJI USTROJ SKUPAJ
III. | ZGORNJI USTROJ
3.1 | dobava in vgrajevanje tamponskega prodca -drobljenec (deb 0-32) v skupni debelini cca 30 cm strojno raztiranje tampona, planiranje do točnosti +/- 3 cm, utrjevanje nad 50 Mpa (debelina odvisna od obstoječe podlage-določiti na terenu)
| cesta + priključki | m3 | 1230
3.2 | sanacija oz. stabilizacija ceste v kombinaciji voda/agregat+obst asfalt/vezivno sredstvo( kot npr. sistem TERRA-MIX ali identičen sistem z enakimi ali boljšimi karakteristikami s certifikatom). - nanos vezivnega sredstva na tampon in zmleti asfalt. - strojno mešanje tampona in zmletega asfalta z vezivnim sredstvom in z dodajanjem vode. - strojno utrjevanje oz valjanje nos. nad 100 MPa - finalizacija do natančnosti +/- 1 cm skupaj z oblikovanjem mulde
| cesta + priključki + bankina + mulda/koritnica | m2 | 7720
3.3 | dosutje bankin v debelini 6 cm s finejšim gramoznim materialom, planiranje in utrjevanje v širini 0,50 m
|  | m2 | 620
3.4 | dobava in strojno vgrajevanje asfalta v debelini 6 cm- vozišče skupaj z odcepi in razširitvami AC 16 surf B 70/100 A4, deb 6 cm
|  | m2 | 6437
3.5 | dobava in strojno vgrajevanje asfaltne bankine v debelini 6 cm in širine 0.5 m- povozna bankina AC 16 surf B 70/100 A4, deb 6 cm
| P29 + 4m - P36 +10m / desna stran | m2 | 12
3.6 | dobava in strojno vgrajevanje asfaltne mulde v debelini 6 cm in širine 0.5 m- povozna mulda AC 16 surf B 70/100 A4, deb 6 cm
|  | m | 1304
3.7 | dobava in vgrajevanje asfaltne koritnice debelini 6 cm in širine 0.5 m. - AC 16 surf B 70/100 A4, deb 6 cm
|  | m2 | 35
3.8 | dobava in polaganje betonskih kanalet položene na podbeton, fuge zalite z cementnim betonom skupaj z pripravo podlage nakladanjem in prevozi
|  | m | 56
ZGORNJI USTROJ SKUPAJ
IV. | ODVODNJAVANJE
4.1 | zakoličba cevnih prepustov in jaškov ter postavitev gradbenih profilov
|  | kom | 14
4.2 | strojno ročni izkop (80/20%) v terenu III. Ktg, z odmetom materiala na rob jarka -cevi, propusti, jaški
|  | m3 | 150
4.3 | prečni prepusti in vzdolžno odvodnjavanje: dobava in polaganje PVC cevi SN - CR 8 (za prometno obtežbo) na betonsko posteljico in peščenim zasutjem 20 cm nad cevjo, s pomožnimi deli in prevozi
| PVC fi 200 mm | m | 46
| PVC fi 250 mm | m | 21
| PVC fi 315 mm | m | 47
4.4 | dobava in izdelava komplet vtočnih oz revizijskih jaškov iz betonskih cevi dimenzij fi 500 mm z AB pokrovom in vtokom pod pokrovom. Izvedba priklopa cevi do fi 400 mm z vsem pomožnim materialom, globina jaška 1,0 m in priprava betonske posteljice, komplet z prevozi in pomožnimi deli.
|  | kom | 14
4.5 | Dobava in montaža peskolovov fi 400 mm iz betonske cevi z AB ploščo z vstavljenim okvirjem in LTŽ rešetko ,globina jaška 1,5 m in priprava betonske posteljice skupaj z prevozi in pomožnimi deli.
|  | kos | 1
4.6 | izdelava odprtega vtoka kamen/beton skupaj z oblikovanjem dna in vtokov in vsemi pomožnimi deli. - odprti vtok: 1 kom (l= cca 2m)
|  | m3 | 4
4.7 | izdelava kompletne iztočne glave kamen-beton za iztočno cev do fi 400 mm (Prepusti)
|  | kom | 11
4.8 | izdelava iztočne mulde z lomljenim kamnom deb.do fi 20 cm, vgrajen v beton C16/20 v skupni debelini 30 cm in fugiranjem s cementno malto, širina mulde 60 cm.
|  | m | 25
4.9 | nadgradnja odprtega vtoka in iztoka kamen-beton na višino nivelete ceste z AB vencem 30/30, sidra fi 20/ 20 cm, armaturni koš vogalno palice fi 14, stremena fi 8/20 cm, skupaj z opaži in vsemi pomožnimi deli - vtočni zid: 2 kom (l= cca 3 m)
|  | m3 | 2
4.10 | zasip jarkov z izkopanim materialom in utrjevanje v plasteh po 20 cm
|  | m3 | 75
4.11 | nalaganje in odvoz odvečnega izkopanega materiala zemljine III. Kategorije na trajno deponijo v oddaljenosti 10 km.
|  | m3 | 75
ODVODNJAVANJE SKUPAJ
V. | DRENAŽA (cesta)
5.1 | strojno/ročni linijski (80/20%) izkop zemljine III ktg z nakladanjem in odvozom na trajno deponijo v oddaljenosti 10 km.
|  | m3 | 444
5.2 | ročno planiranje izkopanega jarka za drenažo v širini 20 cm za plitvo drenažo
|  | m | 1478
5.3 | dobava in polaganje midren drenažnih cevi fi 100 mm skupaj s PP POLST politlak folijo in izdelavo betonske posteljice širine 20 cm in debeline 8 cm iz C 12/15
|  | m | 1358
5.4 | dobava in polaganje midren drenažnih cevi fi 160 mm skupaj s PP POLST politlak folijo in izdelavo betonske posteljice širine 40 cm in debeline 8 cm iz C 12/16
|  | m | 120
5.5 | dobava in vgrajevanje drenažnega gramoza frakcij 8-32mm, 0,25 m3/m
|  | m3 | 370
5.6 | izdelava priključkov drenažnih cevi na vtočne jaške oz odprte vtoke
|  | kom | 15
DRENAŽA SKUPAJ
VI. | AB DELA
6.1 | dobava in polaganje cestnih betonskih robnikov dim 15/25 na betonsko podlago deb 10 cm C 16/20 ter zalitjem fug z cementno malto
|  | m | 335
SKUPAJ AB DELA
VIII. | ZAKLJUČNA DELA
7.1 | dobava in vgrajevanje jeklene cestne ograje višine 75 cm z zabijanjem v teren z vsemi pomožnimi deli skupaj s polkrožnimi poševnimi zaključnicami (poševne zaključnice = 10 kom, polkrožne zaključnice = 10kom)
|  | m | 382
7.2 | dobava in postavitev prometnega znaka komplet s stebričkom, temeljem, zemeljskimi deli in prevozom
| smerna tabla: III- 107_A | kom | 2
7.3 | izdelava horizontalne prometne signalizacije - ločilna črta - bela črta šir. 15 cm z enokomponentno tankoslojno barvo, debelina plasti suhe snovi je 250 mikronov
| V - 1, ločilna črta. | m2 | 2.5
| V - 2, kratka prekinjena črta. | m2 | 2
| V - 10, široka prekinjena črta. | m2 | 2
| V - 9, široka neprekinjena črta. | m2 | 3
7.4 | izdelava stika asfalta staro - novo z inpregnacijskim premazom
|  | m | 60
7.5 | humoziranje brežin z deponiranim humosom ter dobava semen in zatravitev brežin
|  | m2 | 2500
7.6 | čiščenje gradbene površine po gradbenih delih
|  | m | 1480
7.7 | geološki/geomehanski nadzor
|  | ur | 8
SKUPAJ ZAKLJUČNA DELA

## REKAPITULACIJA CESTA
SKUPNA REKAPITULACIJA
OBNOVA LC 200170 REČICA-ZAVRATE
L= 1480 m
I. | PRIPRAVLJALNA DELA
II. | SPODNJI USTROJ
III. | ZGORNJI USTROJ
IV. | ODVODNJAVANJE
V. | DRENAŽA(CESTA)
VI. | AB DELA
VII. | ZAKLJUČNA DELA
NEPREDVIDENA GRADBENA DELA (5% I-VII)
SKUPAJ brez DDV
Popust (____%)
SKUPAJ S POPUSTOM BREZ DDV
DDV (20%)
SKUPAJ Z DDV