## PREDRAČUN CESTA -
PREDRAČUN
REKONSTRUKCIJA JP 702551 Dremel - Mekše
L= 145 m
I. | PRIPRAVLJALNA DELA
1.1 | postavitev obojestranskih prečnih profilov
|  | kom | 13
1.2 | zavarovanje osi ceste
|  | m | 145
1.3 | zakoličba podzemnih vodov in sodelovanje z upravljalcem vodov
|  | oc | 1
1.4 | celotna zapora prometa JP s postavitvijo predpisanih zapornic in prometnih znakov
|  | oc | 1
1.5 | rezanje asfalta debeline do 8 cm na prehodih in stikih staro novo
|  | m | 8
1.6 | odstranitev oz rušenje obstoječega asfalta do debeline 8 cm skupaj z nakladanjem in odvozem na trajno deponijo v oddaljenosti 5 km.
|  | m2 | 73
1.7 | odstranitev oz rušenje obstoječih lesenih linijskih dražnikov z odvozem na trajno deponijo
|  | m | 4
PRIPRAVLJALNA DELA SKUPAJ
II. | SPODNJI USTROJ
2.1 | strojni izkop zemljine II.ktg ob cestišču z nakladanjem in odvozom na gradbiščno deponijo.
|  | m3 | 24
2.2 | strojni izkop zemljine III.ktg z nakladanjem in odvozom na trajno deponijo izvajalca
|  | m3 | 96
2.3 | strojno planiranje z gredarjem in utrjevanje spodnjega ustroja po izkopu do nosilnosti min 50 Mpa/m2
|  | m2 | 240
2.4 | vgrajevanje zemeljskega materiala II kat (humos). z utrjevanjem 30 cm do zbitosti na končnem sloju 40 Mpa, material od izkopa ceste
|  | m3 | 14
2.5 | nakladanje in odvoz odvečnega izkopanega materiala na trajno deponijo izvajalca
|  | m3 | 10
SPODNJI USTROJ SKUPAJ
III. | ZGORNJI USTROJ
3.1 | dobava in vgrajevanje tamponskega prodca -drobljenec (deb 0-32) v skupni debelini 40 cm strojno raztiranje tampona, planiranje do točnosti +/- 3 cm, utrjevanje nad 50 Mpa
| cesta | m3 | 100
3.2 | dobava in vgrajevanje zmrzljinsko odpornega materiala -drobljenec (deb 0-150) v skupni debelini 20 cm strojno raztiranje tampona, planiranje in utrjevanje nad 50 Mpa
| cesta | m3 | 41
3.3 | dobava in vgrajevanje oz zidanje kamnitega sklopa iz kamnov prereza od fi 30 do 40 cm skupaj z fugiranjem stikov in vsemi pomožnimi deli
| na mestu obstoječega podpornega zidu - P9 | m3 | 3
3.4 | dobava in strojno vgrajevanje asfalta v debelini 7 cm- vozišče skupaj z odcepi in razširitvami AC 16 surf B 70/100 A4, deb 7 cm
|  | m2 | 225
3.5 | dobava in strojno vgrajevanje asfaltne mulde v debelini 7 cm in širine 0.5 m- povozna mulda AC 16 surf B 70/100 A4, deb 7 cm
|  | m | 30
3.6 | sanacija obstoječih AB in kamnitih podpornih zidov s fugiranjem fug in razpok s cementno malto, z vsemi pomožnimi deli
|  | m2 | 20
3.7 | dobava in polaganje predfabriciranih dvignjenih bet. robnikov 15/25 cm vključno z betonskim temeljem in zafugiranjem stikov
|  | m | 58
ZGORNJI USTROJ SKUPAJ
IV. | ODVODNJAVANJE
4.1 | strojno ročni izkop (80/20%) v terenu III. Ktg, z odvozom na trajno deponijo v oddaljenosti 5 km
|  | m3 | 5
4.2 | dobava in montaža prefabriciranega linijskega požiralnika iz polimernega betona širine 200 mm z LTŽ rešetko nosilnosti za osebna vozila - razred B.
|  | m | 6
4.3 | dobava in montaža LTŽ pokrovov za obstoječe revizijske jaške fi 50 z vsemi pomožnimi deli
|  | kom | 4
ODVODNJAVANJE SKUPAJ
V. | DRENAŽA
5.1 | strojno/ročni linijski (80/20%) izkop zemljine III ktg z nakladanjem in odvozom na trajno deponijo izvajalca
|  | m3 | 43
5.2 | ročno planiranje izkopanega jarka za drenažo v širini 20 cm za plitvo drenažo
|  | m | 145
5.3 | dobava in polaganje midren drenažnih cevi fi 10 cm skupaj s PP POLST politlak folijo in izdelavo betonske posteljice širine 20 cm in debeline 8 cm iz C 12/15
|  | m | 145
5.4 | dobava in vgrajevanje drenažnega gramoza frakcij 8-32mm, 0,25 m3/m skupaj z polaganjem politlak folije - filc
|  | m3 | 36
5.5 | izdelava priključkov drenažnih cevi na vtočne jaške oz odprte vtoke
|  | kom | 4
DRENAŽA SKUPAJ
VI. | ZAKLJUČNA DELA
6.1 | dobava in postavitev prometnega znaka komplet s stebričkom, temeljem, zemeljskimi deli in prevozom
| znak za nevarnost: I- 4( nevaren vzpon 27%) | kom | 1
6.2 | dobava in vgrajevanje jeklene varnostne ograje višine 75 cm z vsemi pomožnimi deli skupaj z polkrožnimi in poševnimi zaključnicami (poševne zaključnice = 2 kom, polkrožne zaključnice =2kom)
|  | m | 27
6.3 | izdelava stika asfalta staro - novo z inpregnacijskim premazom
|  | m | 8
6.4 | humoziranje brežin z deponiranim humosom ter dobava semen in zatravitev brežin
|  | m2 | 300
6.5 | čiščenje gradbene površine po gradbenih delih
|  | m | 250
6.6 | geološki/geomehanski nadzor
|  | ur | 2
SKUPAJ ZAKLJUČNA DELA

## REKAPITULACIJA CESTA
REKAPITULACIJA
REKONSTRUKCIJA JP 702551 Dremel - Mekše
L= 145 m
I. | PRIPRAVLJALNA DELA
II. | SPODNJI USTROJ
III. | ZGORNJI USTROJ
IV. | ODVODNJAVANJE
V. | DRENAŽA
VI. | ZAKLJUČNA DELA
NEPREDVIDENA GRADBENA DELA (5% I-VI)
SKUPAJ VSA DELA
| DDV | 22%
SKUPAJ Z DDV