## popis del - KZ 01
II. Projektantski popis za oporni zid KZ01
L= 39,84
oznaka postavke | opis postavke | količina postavke | enota | cena po enoti | količina x cena
1 | PREDDELA
1.1 | GEODETSKA DELA
11 111 | Obnovitev in zavarovanje zakoličbe trase | 0.04 | km |  | 0
11 121 | Postavitev in zavarovanje prečnih profilov | 7 | kos |  | 0
1.1 | GEODETSKA DELA |  |  |  | 0
1 | PREDDELA |  |  |  | 0
2 | ZEMELJSKA DELA IN TEMELJENJE
2.1 | IZKOPI
21 111 | Površinski izkopi slabše zemljine | 141 | m3 |  | 0
21 434 | Izkop vezljive zemljine/zrnate kamnine - 3. kategorije za gradbene jame za objekte, globine 2,1 do 4 m - strojno, planiranje dna ročno | 1800 | m3 |  | 0
2.1 | IZKOPI |  |  |  | 0
2.2 | PLANUM TEMELJNIH TAL
22 111 | Planum naravnih temeljnih tal v lahki zemljini (planum tal pod temeljem) | 184 | m2 |  | 0
2.2 | PLANUM TEMELJNIH TAL |  |  |  | 0
2.3 | NASIPI, ZASIPI, KLINI, POSTELJICA IN GLINASTI NABOJ
24 211 | Zasipanje z naravno pridobljeno lahko zemljino (zasip za zidom) - gramoz | 770 | m3 |  | 0
24.213 | Zasipanje z kvalitetnim materialom pridobljenim iz izkopa (zasip pred steno zidu -komprimiranje po plasteh 30cm) | 667 | m3 |  | 0
24.214 | Zasipanje z filtrnim materialom (zasip za steno zidu -komprimiranje po plasteh 30cm) | 88 | m3 |  | 0
24.216 | Odvoz izkopanega materiala na deponijo v oddaljenosti do 10 km | 590 | m3 |  | 0
2.3 | NASIPI, ZASIPI, KLINI, POSTELJICA IN GLINASTI NABOJ |  |  |  | 0
2.5 | BREŽINE IN ZELENICE |  |  |  | 0
2 | ZEMELJSKA DELA IN TEMELJENJE |  |  |  | 0
4 | ODVODNJAVANJE
4.1 | POVRŠINSKO ODVODNJAVANJE
41 191 | Utrditev jarkov s tlakovano muldo, na podložni plasti iz betona z armaturno mrežo v debelini 10 cm in širine 50 cm | 45 | m1 |  | 0
4.1 | POVRŠINSKO ODVODNJAVANJE |  |  |  | 0
4.3 | GLOBINSKO ODVODNJAVANJE - KANALIZACIJA
43 133 | Izdelava drenažnih cevi iz plastičnih mas vgrajenih na podložno plast iz cementnega betona Ø 15 cm | 45 | m1 |  | 0
43134 | Dobava in vgraditev AB jaška v beton 50 cm na koncu zidu fi100, h=600, vključno z LTŽ pokrovom | 1 | kos |  | 0
| dobava in vgraditev cevi iz plastičnih mas fi20 cm, za odvodnjo drenaže na prosto | 32 | m1 |  | 0
4.2 | GLOBINSKO ODVODNJAVANJE - DRENAŽE |  |  |  | 0
4 | ODVODNJAVANJE |  |  |  | 0
5 | GRADBENA IN OBRTNIŠKA DELA
5.2 | DELA Z JEKLOM ZA OJAČITEV
52 222 | Priprava in postavitev rebrastih žic iz visokovrednega trdega jekla S 500 s premerom do 12 mm za srednje zahtevno ojačitev | 690 | kg |  | 0
5.2 | DELA Z JEKLOM ZA OJAČITEV |  |  |  | 0
5.3 | DELA S CEMENTNIM BETONOM
53 111 | Priprava in vgraditev mešanice navadnega cementnega betona C 15/20 v prerez do 0,15 m3/m2-m1 (podbeton) za temelj | 19 | m3 |  | 0
53 243 | Priprava in vgraditev mešanice ojačenega cementnega betona C 25/30, X F2, in XD2 v prerez od 0.31 do 0,50 m3/m2-m1, v kamnito zložbo, upoštevati je potrebno vgradnjo v kampadah dolžine 5 m. Količina betona 40% glede na celoten prerez zidu) | 146 | m3 |  | 0
54 541 | Metlanje površine prevleke s cementno malto, metlanje krone zidu | 14 | m2 |  | 0
5.3 | DELA S CEMENTNIM BETONOM |  |  |  | 0
5.4 | ZIDARSKA IN KAMNOSEŠKA DELA
54 540 | Zidanje z lomljencem iz karbonatnih kamnin na eno lice, prerez nad 0,5 m3/m2, premer kamna 60 do 100 cm. Količina skal 60 % glede na celoten prerez zidu. | 284 | m3 |  | 0
54 541 | Metlanje površine prevleke s cementno malto, metlanje krone zidu | 45 | m2 |  | 0
5.4 | ZIDARSKA IN KAMNOSEŠKA DELA |  |  |  | 0
5.8 | KLJUČAVNIČARSKA DELA
S 58212 | Dobava in vgraditev odbojne ograje N2, W5 (zajeta ograja na objektu in prav tako na vsako stran ob vozišču) | 68 | m |  | 0
S 6 4 281 | Dobava in vgraditev vkopane zaključnice, l=4.0m | 2 | kos |  | 0
5.8 | KLJUČAVNIČARSKA DELA |  |  |  | 0
5 | GRADBENA IN OBRTNIŠKA DELA |  |  |  | 0
| SKUPAJ brez DDV |  |  |  | 0
REKAPITULACIJA
1 | PREDDELA |  |  |  | 0
2 | ZEMELJSKA DELA IN TEMELJENJE |  |  |  | 0
4 | ODVODNJAVANJE |  |  |  | 0
5 | GRADBENA IN OBRTNIŠKA DELA |  |  |  | 0
| SKUPAJ BREZ DDV |  |  |  | 0