## USAD 1
POPIS DEL
CESTNI USAD 1
I. | PRIPRAVLJALNA DELA
| 1.1 | Polovična zapora občinske ceste s posatavitvijo prometne signalizacije
|  |  | kom | 1
| 1.2 | odstranitev dotrajanih betonskih cevi z nakladanjem in odvozom na trajno deponijo
|  |  | m | 6
| 1.3 | rušenje, nalaganje in odvoz asfalta na trajno deponijo s plačilom ekološke takse
|  |  | m3 | 17
PRIPRAVLJALNA DELA
II. | SANACIJA USADOV
| 2.1 | Nabava, dobava, sidranje s sidri in pletivom,
polaganje strukturne mreže BVS Biotec Vegetation
Strip WALL-vegetacijski pasovi-zid
dolžine 16m, višine 1,1m, = 17,6m2
dolžine 16m, višine 2,0m, = 32,0m2
|  |  | m2 | 49.6
| 2.2 | Nabava in dobava zasipnega materiala za armirano zemljino – vse na razdalji do 2000m
|  |  | m3 | 50
| 2.3 | Nabava in dobava tampona iz Hrastnika za vrhnji sloj ceste v debelini 0,50m, širine 6m, dolžine 35m = 87,5m3
|  |  | m3 | 87.5
| 2.4 | Nabava, dobava in sadnja velikega jesena (Fraxinus excelsior) 100 kom, črne jelše (Alnus glutinosa) 25kom, javor (Acer sp.) 50kom, beli gaber (Carpinus betulus) 25 kom
|  |  | kom | 125
| 2.5 | Valjar veliki za komprimiranje nasipa za BVS® (komprimiranje zunanje plasti ob BVS® z žabo v točki 2.1)
|  |  | ura | 5
| 2.6 | Propust: - nabava, dobava in polaganje betonskih cevi fi 50 cm, l= 8 m - polno obbetoniranje cevi - izdelava iztočne glave - izdelava kamnite iztočne mulde l= 2 m
|  |  | kom | 1
SKUPAJ SANACIJA USADOV
III. | ZAKLJUČNA DELA
| 3.1 | dosutje bankin v debelini 6 cm s finejšim gramoznim materialom, planiranje in utrjevanje v širini 0,50 m
|  |  | m2 | 35
| 3.2 | dobava in vgrajevanje asfalta v debelini 7 cm- AC 16 base B 70/100 A4, deb 7 cm
|  |  | m2 | 100
| 3.3 | projektantski in geomehanski nadzor
|  |  | ura | 7
ZAKLJUČNA DELA
SKUPAJ VSA DELA - CESTNI USAD 1

## USAD 2
POPIS DEL
USAD 2
I. | PRIPRAVLJALNA DELA
| 1.1 | Polovična zapora občinske ceste s posatavitvijo prometne signalizacije
|  |  | kom | 1
| 1.2 | odstranitev dotrajanih betonskih cevi z nakladanjem in odvozom na trajno deponijo
|  |  | m | 6
| 1.3 | rušenje, nalaganje in odvoz asfalta na trajno deponijo s plačilom ekološke takse
|  |  | m3 | 17
PRIPRAVLJALNA DELA
II. | SANACIJA USADOV
| 2.1 | Nabava, dobava, sidranje s sidri in pletivom,
polaganje strukturne mreže BVS Biotec Vegetation
Strip WALL-vegetacijski pasovi-zid
dolžine 25m, višine 4m, = 100m2
|  |  | m2 | 100
| 2.2 | Nabava in dobava zasipnega materiala za armirano zemljino – vse na razdalji do 2000m
|  |  | m3 | 150
| 2.3 | Nabava in dobava tampona iz Hrastnika za vrhnji sloj ceste v debelini 0,50m, širine 6m, dolžine 30m = 90,0m3
|  |  | m3 | 90
| 2.4 | Nabava, dobava in sadnja velikega jesena (Fraxinus excelsior)100 kom, črne jelše (Alnus glutinosa) 25kom, javor (Acer sp.) 50kom, beli gaber (Carpinus betulus) 25 kom
|  |  | kom | 200
| 2.5 | Valjar veliki za komprimiranje nasipa za BVS® (komprimiranje zunanje plasti ob BVS® z žabo v točki 2.1)
|  |  | ura | 6
| 2.6 | Propust: - nabava, dobava in polaganje PVC SN8 cevi fi 350 mm, l= 8 m - podložni beton - izdelava revizijskega jaška fi 60+AB pokrov - izdelava iztočne glave - izdelava kamnite iztočne mulde l= 3 m
|  |  | kom | 1
| 2.7 | Propust: - nabava, dobava in polaganje betonskih cevi fi 60 cm, l= 8 m - polno obbetoniranje cevi - izdelava grabelj; jeklena mreža za lovljenje fiz. delov - izdelava odprtega vtoka kamen-beton - izdelava iztočne glave - izdelava kamnite iztočne mulde l= 3 m
|  |  | kom | 1
SKUPAJ SANACIJA USADOV
III. | ZAKLJUČNA DELA
| 3.1 | dobava in postavitev jeklene varnostne ograje višine 75 cm z zabijanjem v teren skupaj s polkrožno zaključnico
|  |  | m | 24
| 3.2 | dosutje bankin v debelini 6 cm s finejšim gramoznim materialom, planiranje in utrjevanje v širini 0,50 m
|  |  | m2 | 30
| 3.3 | dobava in vgrajevanje asfalta v debelini 7 cm- AC 16 base B 70/100 A4, deb 7 cm
|  |  | m2 | 90
| 3.4 | projektantski in geomehanski nadzor
|  |  | ura | 7
ZAKLJUČNA DELA
SKUPAJ VSA DELA - CESTNI USAD 2

## USAD 3
POPIS DEL
USAD 3
I. | PRIPRAVLJALNA DELA
| 1.1 | Polovična zapora občinske ceste s posatavitvijo prometne signalizacije
|  | USAD 3 IN 4 | kom | 1
| 1.2 | rušenje, nalaganje in odvoz asfalta na trajno deponijo s plačilom ekološke takse
|  | USAD 3 IN 4 | m | 6
| 1.3 | rušenje, nalaganje in odvoz asfalta na trajno deponijo s plačilom ekološke takse
|  | USAD 3 IN 4 | m3 | 9
PRIPRAVLJALNA DELA
II. | SANACIJA USADOV
| 2.1 | Nabava, dobava, sidranje s sidri in pletivom,
polaganje strukturne mreže BVS Biotec Vegetation
Strip WALL-vegetacijski pasovi-zid
dolžine 6m, višine 1,1m, = 6,6m2
|  |  | m2 | 6.6
| 2.2 | Nabava in dobava zasipnega materiala za armirano zemljino – vse na razdalji do 2000m
|  |  | m3 | 3
| 2.3 | Nabava in dobava tampona iz Hrastnika za vrhnji sloj ceste v debelini 0,50m, širine 6m, dolžine 30m = 90m3
|  |  | m3 | 90
| 2.4 | Nabava, dobava in sadnja velikega jesena (Fraxinus excelsior) 10 kom, črne jelše (Alnus glutinosa) 5kom, javor (Acer sp.) 10kom, beli gaber (Carpinus betulus) 5 kom
|  |  | kom | 30
| 2.5 | Valjar veliki za komprimiranje nasipa za BVS® (komprimiranje zunanje plasti ob BVS® z žabo v točki 2.1)
|  |  | ura | 1
| 2.6 | Propust: - nabava, dobava in polaganje PVC SN8 cevi fi 350 mm, l= 8 m - podložni beton - izdelava revizijskega jaška fi 60+AB pokrov - izdelava iztočne glave - izdelava kamnite iztočne mulde l= 5 m
|  |  | kom | 1
SKUPAJ SANACIJA USADOV
III. | ZAKLJUČNA DELA
| 3.1 | dobava in postavitev jeklene varnostne ograje višine 75 cm z zabijanjem v teren skupaj s polkrožno zaključnico
|  | (USAD 3 IN 4) | m | 48
| 3.2 | dobava in vgrajevanje asfalta v debelini 7 cm- AC 16 base B 70/100 A4, deb 7 cm
|  | (USAD 3 IN 4) | m2 | 20
| 3.3 | dobava in vgrajevanje asfalta v debelini 7 cm- AC 16 base B 70/100 A4, deb 7 cm
|  | (USAD 3 IN 4) | m2 | 90
| 3.4 | dobava in vgrajevanje asfaltne mulde širine 50 cm v debelini 7 cm- AC 16 base B 70/100 A4, deb 7 cm
|  | (USAD 3 IN 4) | m | 40
| 3.5 | projektantski in geomehanski nadzor
|  |  | ura | 7
ZAKLJUČNA DELA
SKUPAJ VSA DELA - CESTNI USAD 3

## USAD 4
POPIS DEL
USAD 4
I. | SANACIJA USADOV
| 1.1 | Nabava, dobava, sidranje s sidri in pletivom,
polaganje strukturne mreže BVS Biotec Vegetation
Strip WALL-vegetacijski pasovi-zid
dolžine 12m, višine 1,1m, = 13,2m2
|  |  | m2 | 13.2
| 1.2 | Nabava in dobava zasipnega materiala za armirano zemljino – vse na razdalji do 2000m
|  |  | m3 | 5
| 1.3 | Nabava in dobava tampona iz Hrastnika za vrhnji sloj ceste v debelini 0,50m, širine 5m, dolžine 16m = 40,0m3
|  |  | m3 | 40
| 1.4 | Nabava, dobava in sadnja velikega jesena (Fraxinus excelsior) 15 kom, črne jelše (Alnus glutinosa) 5kom, javor (Acer sp.) 15kom, beli gaber (Carpinus betulus) 10 kom
|  |  | kom | 45
| 1.5 | Valjar veliki za komprimiranje nasipa za BVS® (komprimiranje zunanje plasti ob BVS® z žabo v točki 2.1)
|  |  | ura | 1
| 1.6 | projektantski in geomehanski nadzor
|  |  | ura | 7
SKUPAJ SANACIJA USADOV
SKUPAJ VSA DELA - CESTNI USAD 4

## REKAPITULACIJA CESTA
REKAPITULACIJA
SANACIJA USADOV NA LC 200061-PANEČE
(lokalna cesta Gračnica-Polana)
I. | CESTNI USAD 1
II. | CESTNI USAD 2
III. | CESTNI USAD 3
IV. | CESTNI USAD 4
V. | ODŠKODNINE RIBIČEM (Ocena)
Skupaj vsa dela
Nepredvidena dela v višini 10% vseh del
SKUPAJ brez DDV