## VEJA-A
POPIS DEL
VODOVOD NASELJA MALA BREZA
|  |  | enota | količina | cena/enoto | SKUPAJ
I. | PREDDELA
1.0 | Količenje cevovoda z niveliranjem nivelete in zavarovanjem zakoličene trase |  | m' | 2141
2.0 | Postavitev in zavarovanje prečnih profilov iz desk 2,5x20x350 cm na lesenih količkih 8x8x250 |  | kom | 98
3.0 | Odkritje in priključitev na obstoječi vodovod, zapiranje obstoječega cevovoda ter prestavitev ali odstranitev obstoječih instalacij in komunalnih vodov ali izvedba kakšnega drugega ukrepa.
| ocenjeno |  |  | 1
4.0 | Zavarovanje gradbišča med gradnjo s potrebno signalizacijo, ki se po končanih delih odstrani.
| ocenjeno |  |  | 1
5.0 | Zavarovanje obstoječih komunalnih vodov vključno z zakoličbo.
| ocenjeno |  |  | 1
6.0 | Delna zapora lokalne ceste z vso potrebno opremo, oziroma signalizacijo
| ocenjeno |  |  | 1
7.0 | Rezanje in rušenje asfaltnih površin vozišča z odsekom robov asfalta, nalaganjem na transportno sredstvo in odvoz v trajno deponijo.
|  |  | m2 | 1252
PREDDELA SKUPAJ
+ 10 % nepredvidena dela
VSE SKUPAJ PREDDELA
II. | GRADBENA DELA
1.0 | Strojni odriv humusa deb. 20 cm v deponijo na razdaljo do 50 m z razplaniranjem
| 889 x 1,0 x 0,2 = 178 | m3 | m3 | 178
2.0 | Strojni izkop jarka v zemlji III. do IV.ktg z razpiranjem z dodatkom ročnega izkopa (80 % + 20 %) z odvozom izkopanega materiala v začasno deponijo na razdaljo do 10 km. Širina izkopa je 1,0 m.
| 3158 - 178 = 2980 | m3 | m3 | 2980
3.0 | Ročni izkop v zemlji III. ktg. za postavitev hidrantov, zračnikov in izpustov.
| 16x 0,6 x 1,5 = 14,4 | m3 | m3 | 15
4.0 | Fino planiranje dna jarka v niveleto (po projektu) vsled pravilne lege cevi |  | m2 | 2141
5.0 | Izdelava peščene posteljice deb. 10 cm iz peščenega materiala granulacije 0-8 mm |  | m3 | 215
6.0 | Morebitno črpanje talne ali meteorne vode v času gradnje. |  | ocena | 1
7.0 | Podbetoniranje malih kap za zasune |  | kom | 27
8.0 | Postavitev drogov z oznakami zasunov. Drog je iz jeklenih cevi fi 2" višine 2 m (temeljen v bet. bloku 40/40/80 cm iz MB 15). Drog mora biti antikorozijsko zaščiten. |  | kom | 16
9.0 | Dobava in nasutje gramoznih krogel ob hidrantih vsled pravilnega odtekanja vode po njihovem delovanju, ca 1 m3/kom |  | kom | 7
10.0 | Dobava in polaganje zaščitnih PE cevi fi 250 mm (po detajlu). Upoštevana je zatesnitev z zaključno tesnilno manšeto ter izdelava kovinskih obročev za vodenje cevi v zaščitni cevi (pri prečkanju s telekomunikacijskim kablom električnim kablom, cesto in potokom).
| ceste: 83m+potok: 43m+komun. vodi:+26 m |  | m' | 152
11.0 | Izdelava vrtine po tehnologiji vodenega vrtanja fi 273 mm x 7,1 mm za uvlačenje cevi fi 125 (100) (po tehnologiji Grundodrill ali podobni) pri prečkanju regionalne ceste in potoka | m' | m' | 31
12.0 | Ročni zasip izkopa do višine 30 cm nad temenom cevi z drobno peščenim materialom ali z takšnim mat. iz izkopa, z zemljo iz katere odstranimo vsa groba zrna, (spojna mesta se pustijo nezasipana) z nabijanjem pred tlačno preizkušnjo |  | m3 | 632
13.0 | Zavarovanje dna potoka s kamnito zložbo iz lomljenca d = 0,30 m |  | m3 | 3
14.0 | Kompletna izdelava izpustnega objekta iz MB 15 po detajlu. Upoštevamo delo za izvedbo, vključno z zemeljskimi deli | kom | kom | 4
15.0 | Dokončen zasip vodovodne trase po izvršeni tlačni preizkušnji z deponiranim materialom iz izkopa z razplaniranjem terena v prvotno stanje |  | m3 | 2111
16.0 | Nalaganje viška materiala in odvoz v deponijo na razdaljo do 10 km z razplaniranjem |  | m3 | 243
17.0 | Ureditev trase v prvotno stanje ( obcestnih jarkov, travnih bankin, položitev kanalet, tlakovcev uvozov in podobno). |  | m2 | 2141
18.0 | Zasip gradbenega jarka s tamponskim materialom v debelini planuma zgornjega ustroja (40 cm) s kompletnim komprimiranjem do potrebne zbitosti. |  | m3 | 501
19.0 | Ponovno asfatiranje cestišča v prvotnih debelinah, v skladu z obstoječimi predpisi in standardi ter prilagoditev obst. stanju. |  | m2 | 1252
GRADBENA DELA SKUPAJ
+ 10 % nepredvidena dela
VSE SKUPAJ GRADBENA DELA
III. | MONTAŽNA DELA
1.0 | Dobava, montaža in polaganje PE-80 -V cevi, fi 110 mm, vključno pomožni material za montažo.
| fi 110/12,5 |  | m' | 1668
2.0 | Dobava in montaža PE-80-V cevi za izpuste
| DN 63/12,5 |  | m' | 474
3.0 | Dobava in montaža fazonskih komadov (Hawle ali podobni)
| T DN 100/100 |  | kom | 1
| T DN 100/80 |  | kom | 7
| T DN 100/50 |  | kom | 12
| T DN 50/50 |  | kom | 2
| FFR DN 100/80 |  | kom | 1
| FF DN 100/500 |  | kom | 2
| FF DN 80/1000 |  | kom | 7
| FF DN 50/400 |  | kom | 2
| FF DN 50/500 |  | kom | 1
| FF DN 50/600 |  | kom | 3
| FF DN 50/1000 |  | kom | 9
| N90 DN 80 |  | kom | 7
| N90 DN 50 |  | kom | 2
| Q90 DN 50 |  | kom | 2
| FFK 45 DN 50 |  | kom | 6
4.0 | Dobava in montaža prirobnice "system 2000" (Hawle ali podobni)
| DN 100/110 |  | kom | 38
| DN 50/63 |  | kom | 5
| DN 80/90 |  | kom | 1
5.0 | Dobava in montaža EV zasuna z vgrajeno garnituro, vključno s cestno kapo (Hawle ali podobni)
| DN 100 |  | kom | 13
| DN 80 |  | kom | 7
| DN 50 |  | kom | 10
6.0 | Dobava in montaža nadzemnega hidranta (Hawle ali podobni)
| DN 80 |  | kom | 7
7.0 | Dobava in montaža žabje zaklopke (Hawle ali podobni)
| DN 50 |  | kom | 5
8.0 | Dobava in montaža avtomatskega odzračevalnega ventila (HAWLE ali podobni) |  | kom | 6
9.0 | Dobava in polaganje indikatorskega opozorilnega traku nad cevovodom | m' | m' | 2141
10.0 | Meritev pritiskov, tlačni preizkus, dezinfekcija (klorirni šok) in izpiranje cevovoda po končanih delih |  | ocena | 1
11.0 | Izvedba hišnih priključkov na projektirani vodovod (navrtalni oklep z zasunom (sistem ZAK ali podobni) , cestna kapa, betonski okvir, opozorilni drog, priključna cev do vodomernega jaška)
| Skupna dolžina cevovoda vseh 34 HP je cca 2059 m. |  | m' | 2059
12.0 | Priključitev projektiranega cevovoda na obstoječi cevovod, vključno z vsemi potrebnimi fazonskimi komadi |  | kom | 1
MONTAŽNA DELA SKUPAJ
+ 10 % nepredvidena dela
VSE SKUPAJ MONTAŽNA DELA
IV. | ZAKLJUČNA DELA
1.0 | Čiščenje trase po končanih delih |  | m2 | 6423
2.0 | Humuziranje površin debeline 20 cm |  | m3 | 178
3.0 | Geodetski posnetek izvedenih del in izdelava PID |  | ocena | 1
4.0 | Projektantski nadzor v času gradnje |  | ur | 30
5.0 | Kataster položenih vodov |  | m' | 2141
ZAKLJUČNA DELA SKUPAJ
+ 10 % nepredvidena dela
VSE SKUPAJ ZAKLJUČNA DELA