## KAN-A
št. | opis dela | mer. en. | količina | cena za enoto (EUR) | SKUPAJ
3.2. | POSPLOŠEN POPIS DEL in OPREME
3.2.1. | KANAL - A Desnobrežni
1.0 | PREDDELA
1 | Zakoličba trase projektirane kanalizacije z višinsko navezavo in zavarovanjem zakoličbe | m | 153.03
2 | Izdelava, postavitev in demontaža gradbenih profilov | kos | 10
3 | Trasna in višinska obeležba križanj komunalnih in drugih vodov s strani upravljalcev vodov
| - vodovod | kos | 0
| - KRS vod | kos | 1
| - plinovod | kos | 1
| - elektro vod | kos | 3
4 | Izvedba križanj z obstoječimi komunalnimi vodi in zaščita vodov skladno s soglasji in pod nadzorom upravljalca vodov vključno z obnovo opozorilnih trakov. Katastrski posnetek križanj in vnos v GIS.
| - vodovod | kos | 0
| - KRS vod | kos | 1
| - plinovod | kos | 1
| - elektro vod | kos | 3
5 | Priprava gradbišča v dolžini kanala: odstranitev eventualnih ovir, prometnih znakov in ureditev delovnih platojev. Po končanih delih gradbišče pospraviti in vzpostaviti v prvotno stanje
| priprava gradbišča | ocena | 1
| vzpostavitev v prvotno stanje | ocena | 1
6 | Pridobitev dovoljenja za delno cestno zaporo,z ureditvijo prometnega režima v času gradnje in z obvestili, zavarovanjem gradbene jame in gradbišča ter postavitev prometne signalizacije.
| Po končanih delih je potrebno prometno signalizacijo odstraniti in prometni režim vspostaviti v prvotno stanje. Dolžina gradbišča je enaka dolžini kanala. | m | 153.03
7 | Izvajanje nadzora geologa nad izgradnjo v času izkopa gr. jame. | ur | 8
8 | Izvajanje nadzora arheologa nad izgradnjo v času izkopa gr. jame. | ur | 8
9 | Naprava proviziranih dostopov do objektov preko izkopanih jarkov za pešce iz plohov debeline 5cm z ograjo | kos | 6
10 | Rušenje cestnih robnikov za kasnejšo ponovno vgradnjo z odvozom na začasno gradbeno deponijo | m | 2
11 | Rušenje žične ograje in kasnejšo ponovno vgradnjo. | m | 0
12 | Po končanih delih je potrebno ponovna vzpostavitev porušenih mejnikov in gedetskih točk. Ocena | kos | 3
SKUPAJ
1.1 | ZEMELJSKA DELA
1 | Odriv humusa v debelini 20 cm na gradbiščno deponijo za kasnejšo uporabo. | m3 | 13.32
2 | Izkop jarka v terenu III.-IV. kategorije, širine dna do 2 m, z nakladanjem in odvozom izkopanega materiala na stalno deponijo z upoštevanjem stroškov deponije in plačilom taks za deponiranje.
2a | globina 0 - 2 m - III ktg
| strojno 90% | m3 | 321.13
| ročno 10% | m3 | 35.65
2b | globina 2 - 4 m - IIII ktg
| strojno 90% | m3 | 89.53
| ročno 10% | m3 | 9.95
2c | globina 4 - 6 m - III ktg
| strojno 90% | m3 | 6.75
| ročno 10% | m3 | 0.75
3 | Opaženje gradbene jame z dvostranskimi montažnimi opaži | m2 | 935.15
4 | Ročno planiranje dna gradbene jame | m2 | 200.72
5 | Dobava, nakladanje, prevoz in zvračanje peska za posteljico. | m3 | 39.67
6 | Razgrinjanje in komprimacija posteljice v projektiranem padcu po dnu jarka. | m3 | 39.67
7 | Dobava, nakladanje, prevoz in zvračanje betona MB 10 za posteljico. | m3 | 0
8 | Razgrinjanje in izdelava betonske posteljice v projektiranem padcu po dnu jarka. | m3 | 0
9 | Dobava in zasip cevi, v coni cevovoda s pripeljanim peskom zrnavosti do 22mm, v sloju 30 cm nad temenom cevi z utrjevanjem do predpisane zbitosti (92 - 98 % SSP) | m3 | 109.96
10 | Zasip cevi, izven cone cevovoda z izkopanim materialom v slojih deb. 0,30 m ter komprimacija z lahkimi komprimacijskimi sredstvi do naravne zbitosti tal. | m3 | 235.93
11 | Podvrtavanje z izkopom gr. jame z uvrtavanjem potisnih večplastnih cevi DN 250 in vsemi pomožnimi deli. | m1 | 0
12 | Nakladanje, odvoz in zvračanje preostalega materiala s kamionom v deponijo do 10km daleč. | m3 | 226.35
13 | Črpanje vode iz gradbene jame | ur | 16
SKUPAJ
1.2 | CESTARSKA DELA
OPOMBA: Asfaltira se celotna širina ceste.
cestarska dela v območju kanalizacije
1 | Rezanje asfalta strojno | m | 96
2 | Strojni izkop asfalta, nakladanje na kamion ter odvoz na komunalno deponijo (v oddaljenosti 5km) vključno s plačilom komunalne takse | m3 | 5.65
3 | Dobava in vgrajevanje nosilnega tamponskega materiala debeline 40 cm v cestno telo vključno z uvaljanjem do predpisane zbitosti min. 98% po Proctorju (1,2 Mpa), | m3 | 46.46
4 | Strojno planiranje v širini izkopa kanalizacije z dosipom materiala z upoštevanjem planiranja ter uvaljanja podlage pred asfaltiranjem. | m2 | 62.4
5 | Pobrizg podlage pred asfaltiranjem z bitumensko emulzijo 0.4kg/m². | m2 | 62.4
6 | Izdelava nosilne plasti bituminizirane zmesi AC 22 base B 50/70 A4 v debelini 6cm. Izvedba po zahtevi upravljalca ceste. | m2 | 62.4
7 | Izdelava obrabne in zaporne plasti bituminizirane zmesi AC 11 base B 70/100 A4 v debelini 3cm. Izvedba po zahtevi upravljalca ceste. | m2 | 62.4
8 | Rušenje makadamskega cestišča v deb. 40 cm z nakladanjem na kamion in odvozom na komunalno deponijo (v oddaljenosti 7 km) vključno z plačilom komunalne takse. | m3 | 7.04
9 | Izdelava makadamskega cestišča v deb. 40 cm upoštevaje planiranje in uvaljanje cestišča do predpisane zbitosti min. 95% po Proctorju. | m2 | 56.74
cestarska dela izven območja kanalizacije
1 | Strojni izkop ostale asfaltne podlage ceste z odvozom na gradbiščno deponijo | m3 | 8.16
2 | Izravnava, valjanje in planiranje temeljnega zemeljskega planuma | m2 | 81.6
3 | Strojna delno ročna izdelava finega planuma vozišča z dosipom materiala z upoštevanjem planiranja ter uvaljanje podlage do predpisane zbitosti. | m2 | 81.6
4 | Premaz stika med starim in novim asfaltom | m1 | 0
5 | Pobrizg podlage pred asfaltiranjem z bitumensko emulzijo 0.4kg/m². | m2 | 81.6
6 | Izdelava nosilne plasti bituminizirane zmesi AC 22 base B 50/70 A4 v debelini 6cm. Izvedba po zahtevi upravljalca ceste. | m2 | 81.6
7 | Izdelava obrabne in zaporne plasti bituminizirane zmesi AC 11 base B 70/100 A4 v debelini 3cm. Izvedba po zahtevi upravljalca ceste. | m2 | 81.6
8 | Dobava in vgrajevanje cestnih robnikov. Izvedba po zahtevi upravljalca ceste. | m | 10
SKUPAJ
1.3 | KANALIZACIJSKA DELA
1 | Dobava in polaganje polipropilenskih rebrastih SN 8 kanalizacijskih cevi, dolžine 6 m v projektiranih padcih in ravnih odsekih od jaška do jaška v predhodno profilirano peščeno ali betonsko posteljico. Stiki se tesnijo s spojno integriranimi gumi tesnili.
| DN 500 | m1 | 135.25
| DN 600 | m1 | 17.78
2 | Izkop z vrtanjem v steno vodotoka Žikovca kot priključek kolena 45º na obst. kanal DN 630
| DN 630 | ocena | 1
2 | Dobava in polaganje koleno 45º iz PE DN 630 na obst. cev v projektiranih padcih v predhodno profilirano peščeno ali betonsko posteljico.
| DN 630 | kos | 1
4 | Dobava in vgrajevanje Pe revizijskega jaška izdelanega v skladu z standardom pr EN 13598-1 PREMERA 1000. Višine po projektu z opaževanjem, razopaževanjem, dobavo in vzidavo betonskega okvirja za pokrov in tipskega pokrova premera 600 mm po EN 124 standardu za prometno obtežbo. Upoštevati je tudi vsa pomožna dela in prenose do mesta vgraditve.
| DN 1000/500 | kos | 2
| DN 1000/600 | kos | 7
5 | Izdelava kaskadnih revizijskih jaškov s konusom iz PE cevi premera 1000 mm in tipskih nastavkov za polipropilenskih cevi. Ostali opis enak postavki 1.3/4 le da je všteta tudi polipropilenska cev DN 200 za sušni odtok z vsemi potrebnimi fazonskimi kosi in deli za vgraditev vključno z obbetoniranjem.
| DN 1000/600 | kos | 1
6 | HP - Izdelava odcepa za hišni priključek . Všteta je dobava in vgrajevanje odcepnega priključnega kosa cevi DN 160 od RJ do RJ-HP Ф 800 za parcelno mejo oziroma izven cestišča. Cevi so iz rebrastega PP DN 160 dolžine po HP. Všteta skupna priključna dela z vsemi gradbenimi deli.Ocena del za HP. | kos | 7
7 | Zajem drenaže izvirov - solzišč zalednih voda in odvod le teh v potok po nepropustnem cevovovodu. Všteta vsa pomožna in skupna dela. | kos | 1
8 | Dobava in polaganje opozorilnega traku "KANALIZACIJA" 30 cm nad temenom kanala | m1 | 153.03
SKUPAJ
1.4 | ZAKLJUČNA in OSTALA DELA
1 | Projektantski nadzor | ur | 8
2 | Preizkus vodotesnosti kanala | m' | 153.03
3 | Preizkus vodotesnosti revizijskih jaškov | kos | 10
4 | Snemanje kanala s kamero (upravljavec javne kanalizacije) | m' | 153.03
5 | Geodetski načrt izvedenega kanal in novega stanja zemljišča in novozgrajenih objektov na zeljišču. | m' | 153.03
6 | Izvedba meritev nosilnosti in gostote na planumu utrjene plasti po standardnem Proctorjevem preizkusu (min. vrednosti 92%) (velja za posteljico in zasip v coni cevi - glej teh. poročilo) | št. mer. | 3
SKUPAJ
1.5 | Nepredvidena in dodatna dela
| 5% vseh del | €
1.6 | Projekt izvedenih del PID
| 2% vseh del | €
VSE SKUPAJ 3.2.1. KANAL - A Desnobrežni

## KAN-B
št. | opis dela | mer. en. | količina | cena za enoto (EUR) | SKUPAJ
3.2. | POSPLOŠEN POPIS DEL in OPREME
3.2.2. | KANAL - B Levobrežni
1.0 | PREDDELA
1 | Zakoličba trase projektirane kanalizacije z višinsko navezavo in zavarovanjem zakoličbe | m | 130.27
2 | Izdelava, postavitev in demontaža gradbenih profilov | kos | 8
3 | Trasna in višinska obeležba križanj komunalnih in drugih vodov s strani upravljalcev vodov
| - vodovod | kos | 0
| - KRS vod | kos | 0
| - plinovod | kos | 0
| - elektro vod | kos | 1
4 | Izvedba križanj z obstoječimi komunalnimi vodi in zaščita vodov skladno s soglasji in pod nadzorom upravljalca vodov vključno z obnovo opozorilnih trakov. Katastrski posnetek križanj in vnos v GIS.
| - vodovod | kos | 0
| - KRS vod | kos | 0
| - plinovod | kos | 0
| - elektro vod | kos | 1
5 | Priprava gradbišča v dolžini kanala: odstranitev eventualnih ovir, prometnih znakov in ureditev delovnih platojev. Po končanih delih gradbišče pospraviti in vzpostaviti v prvotno stanje
| priprava gradbišča | ocena | 1
| vzpostavitev v prvotno stanje | ocena | 1
6 | Pridobitev dovoljenja za delno cestno zaporo,z ureditvijo prometnega režima v času gradnje in z obvestili, zavarovanjem gradbene jame in gradbišča ter postavitev prometne signalizacije.
| Po končanih delih je potrebno prometno signalizacijo odstraniti in prometni režim vspostaviti v prvotno stanje. Dolžina gradbišča je enaka dolžini kanala. | m | 130.27
7 | Izvajanje nadzora geologa nad izgradnjo v času izkopa gr. jame. | ur | 8
8 | Izvajanje nadzora arheologa nad izgradnjo v času izkopa gr. jame. | ur | 8
9 | Naprava proviziranih dostopov do objektov preko izkopanih jarkov za pešce iz plohov debeline 5cm z ograjo | kos | 2
10 | Rušenje cestnih robnikov za kasnejšo ponovno vgradnjo z odvozom na začasno gradbeno deponijo | m | 2
11 | Rušenje žične ograje in kasnejšo ponovno vgradnjo. | m | 4
12 | Po končanih delih je potrebno ponovna vzpostavitev porušenih mejnikov in gedetskih točk. Ocena | kos | 3
SKUPAJ
1.1 | ZEMELJSKA DELA
1 | Odriv humusa v debelini 20 cm na gradbiščno deponijo za kasnejšo uporabo. | m3 | 28.78
2 | Izkop jarka v terenu III.-IV. kategorije, širine dna do 2 m, z nakladanjem in odvozom izkopanega materiala na stalno deponijo z upoštevanjem stroškov deponije in plačilom taks za deponiranje.
2a | globina 0 - 2 m - III ktg
| strojno 90% | m3 | 224.57
| ročno 10% | m3 | 24.95
2b | globina 2 - 4 m - IIII ktg
| strojno 90% | m3 | 23.89
| ročno 10% | m3 | 2.65
3 | Opaženje gradbene jame z dvostranskimi montažnimi opaži | m2 | 596.35
4 | Ročno planiranje dna gradbene jame | m2 | 143.3
5 | Dobava, nakladanje, prevoz in zvračanje peska za posteljico. | m3 | 23.49
6 | Razgrinjanje in komprimacija posteljice v projektiranem padcu po dnu jarka. | m3 | 23.49
7 | Dobava, nakladanje, prevoz in zvračanje betona MB 10 za posteljico. | m3 | 0
8 | Razgrinjanje in izdelava betonske posteljice v projektiranem padcu po dnu jarka. | m3 | 0
9 | Dobava in zasip cevi, v coni cevovoda s pripeljanim peskom zrnavosti do 22mm, v sloju 30 cm nad temenom cevi z utrjevanjem do predpisane zbitosti (92 - 98 % SSP) | m3 | 68.39
10 | Zasip cevi, izven cone cevovoda z izkopanim materialom v slojih deb. 0,30 m ter komprimacija z lahkimi komprimacijskimi sredstvi do naravne zbitosti tal. | m3 | 168.96
11 | Podvrtavanje z izkopom gr. jame z uvrtavanjem potisnih večplastnih cevi DN 250 in vsemi pomožnimi deli. | m1 | 0
12 | Nakladanje, odvoz in zvračanje preostalega materiala s kamionom v deponijo do 10km daleč. | m3 | 101.37
13 | Črpanje vode iz gradbene jame | ur | 16
SKUPAJ
1.2 | CESTARSKA DELA
1 | Rezanje asfalta | m | 3
2 | Strojni izkop asfalta, nakladanje na kamion ter odvoz na komunalno deponijo (v oddaljenosti 7km) vključno s plačilom komunalne takse | m3 | 0.3
3 | Dobava in vgrajevanje tamponskega materiala v cestno telo vključno z valjanjem do predpisane zbitosti min. 95% po Proctorju (1,2 Mpa). | m3 | 0.9
4 | Dobava in vgrajevanje dvoslojnega asfalta, nosilni sloj bitugramoz v debelini 6cm, frakcije 0-16mm in obrabni sloj asfaltbeton v debelini 3 cm, frakcije 0-11 mm. Izvedba po zahtevi upravljalca ceste. | m2 | 0.27
5 | Rušenje makadamskega cestišča v deb. 40 cm z nakladanjem na kamion in odvozom na komunalno deponijo (v oddaljenosti 7 km) vključno z plačilom komunalne takse. | m3 | 0
6 | Izdelava makadamskega cestišča v deb. 40 cm upoštevaje planiranje in uvaljanje cestišča do predpisane zbitosti min. 95% po Proctorju. | m2 | 0
7 | Dobava in vgrajevanje cestnih robnikov. Izvedba po zahtevi upravljalca ceste. | m | 0
SKUPAJ
1.3 | KANALIZACIJSKA DELA
1 | Dobava in polaganje polipropilenskih rebrastih SN 8 kanalizacijskih cevi, dolžine 6 m v projektiranih padcih in ravnih odsekih od jaška do jaška v predhodno profilirano peščeno ali betonsko posteljico. Stiki se tesnijo s spojno integriranimi gumi tesnili.
| DN 300 | m1 | 130.27
2 | Izkop z vrtanjem v steno vodotoka Žikovca kot priključek kolena 45º na obst. kanal DN 630
| DN 300 | ocena | 1
2 | Dobava in polaganje koleno 45º iz PE DN 630 na obst. cev v projektiranih padcih v predhodno profilirano peščeno ali betonsko posteljico.
| DN 300 | kos | 1
4 | Dobava in vgrajevanje Pe revizijskega jaška izdelanega v skladu z standardom pr EN 13598-1 PREMERA 1000. Višine po projektu z opaževanjem, razopaževanjem, dobavo in vzidavo betonskega okvirja za pokrov in tipskega pokrova premera 600 mm po EN 124 standard
| DN 1000/300 | kos | 7
5 | Izdelava kaskadnih revizijskih jaškov s konusom iz PE cevi premera 1000 mm in tipskih nastavkov za polipropilenskih cevi. Ostali opis enak postavki 1.3/4 le da je všteta tudi polipropilenska cev DN 200 za sušni odtok z vsemi potrebnimi fazonskimi kosi in
| DN 1000/300 | kos | 1
6 | HP - Izdelava odcepa za hišni priključek . Všteta je dobava in vgrajevanje odcepnega priključnega kosa cevi DN 160 od RJ do RJ-HP Ф 800 za parcelno mejo oziroma izven cestišča. Cevi so iz rebrastega PP DN 160 dolžine po HP. Všteta skupna priključna dela z | kos | 4
7 | Zajem drenaže izvirov - solzišč zalednih voda in odvod le teh v potok po nepropustnem cevovovodu. Všteta vsa pomožna in skupna dela. | kos | 1
8 | Dobava in polaganje opozorilnega traku "KANALIZACIJA" 30 cm nad temenom kanala | m1 | 130.27
SKUPAJ
1.4 | ZAKLJUČNA in OSTALA DELA
1 | Projektantski nadzor | ur | 8
2 | Preizkus vodotesnosti kanala | m' | 130.27
3 | Preizkus vodotesnosti revizijskih jaškov | kos | 8
4 | Snemanje kanala s kamero (upravljavec javne kanalizacije) | m' | 130.27
5 | Geodetski načrt izvedenega kanal in novega stanja zemljišča in novozgrajenih objektov na zeljišču. | m' | 130.27
6 | Izvedba meritev nosilnosti in gostote na planumu utrjene plasti po standardnem Proctorjevem preizkusu (min. vrednosti 92%) (velja za posteljico in zasip v coni cevi - glej teh. poročilo) | št. mer. | 0
SKUPAJ
1.5 | Nepredvidena in dodatna dela
| 5% vseh del | €
1.6 | Projekt izvedenih del PID
| 2% vseh del | €
VSE SKUPAJ 3.2.2. KANAL - B Levobrežni

## KAN-VVZ
št. | opis dela | mer. en. | količina | cena za enoto (EUR) | SKUPAJ
3.2. | POSPLOŠEN POPIS DEL in OPREME
3.2.3. | KANAL - VVZ
1.0 | PREDDELA
1 | Zakoličba trase projektirane kanalizacije z višinsko navezavo in zavarovanjem zakoličbe | m | 22.98
2 | Izdelava, postavitev in demontaža gradbenih profilov | kos | 2
3 | Trasna in višinska obeležba križanj komunalnih in drugih vodov s strani upravljalcev vodov
| - vodovod | kos | 0
| - KRS vod | kos | 0
| - plinovod | kos | 0
| - elektro vod | kos | 0
4 | Izvedba križanj z obstoječimi komunalnimi vodi in zaščita vodov skladno s soglasji in pod nadzorom upravljalca vodov vključno z obnovo opozorilnih trakov. Katastrski posnetek križanj in vnos v GIS.
| - vodovod | kos | 0
| - KRS vod | kos | 0
| - plinovod | kos | 0
| - elektro vod | kos | 0
5 | Priprava gradbišča v dolžini kanala: odstranitev eventualnih ovir, prometnih znakov in ureditev delovnih platojev. Po končanih delih gradbišče pospraviti in vzpostaviti v prvotno stanje
| priprava gradbišča | ocena | 1
| vzpostavitev v prvotno stanje | ocena | 1
6 | Pridobitev dovoljenja za delno cestno zaporo,z ureditvijo prometnega režima v času gradnje in z obvestili, zavarovanjem gradbene jame in gradbišča ter postavitev prometne signalizacije.
| Po končanih delih je potrebno prometno signalizacijo odstraniti in prometni režim vspostaviti v prvotno stanje. Dolžina gradbišča je enaka dolžini kanala. | m | 0
7 | Izvajanje nadzora geologa nad izgradnjo v času izkopa gr. jame. | ur | 8
8 | Izvajanje nadzora arheologa nad izgradnjo v času izkopa gr. jame. | ur | 8
9 | Naprava proviziranih dostopov do objektov preko izkopanih jarkov za pešce iz plohov debeline 5cm z ograjo | kos | 1
10 | Rušenje cestnih robnikov za kasnejšo ponovno vgradnjo z odvozom na začasno gradbeno deponijo | m | 0
11 | Rušenje žične ograje in kasnejšo ponovno vgradnjo. | m | 2
12 | Po končanih delih je potrebno ponovna vzpostavitev porušenih mejnikov in gedetskih točk. Ocena | kos | 0
SKUPAJ
1.1 | ZEMELJSKA DELA
1 | Odriv humusa v debelini 20 cm na gradbiščno deponijo za kasnejšo uporabo. | m3 | 4.86
2 | Izkop jarka v terenu III.-IV. kategorije, širine dna do 2 m, z nakladanjem in odvozom izkopanega materiala na stalno deponijo z upoštevanjem stroškov deponije in plačilom taks za deponiranje.
2a | globina 0 - 2 m - III ktg
| strojno 90% | m3 | 39.34
| ročno 10% | m3 | 4.37
2b | globina 2 - 4 m - IIII ktg
| strojno 90% | m3 | 42.78
| ročno 10% | m3 | 4.75
2c | globina 4 - 6 m - III ktg
| strojno 90% | m3 | 2.18
| ročno 10% | m3 | 0.24
3 | Opaženje gradbene jame z dvostranskimi montažnimi opaži | m2 | 175.11
4 | Ročno planiranje dna gradbene jame | m2 | 24.13
5 | Dobava, nakladanje, prevoz in zvračanje peska za posteljico. | m3 | 3.76
6 | Razgrinjanje in komprimacija posteljice v projektiranem padcu po dnu jarka. | m3 | 3.76
7 | Dobava, nakladanje, prevoz in zvračanje betona MB 10 za posteljico. | m3 | 0
8 | Razgrinjanje in izdelava betonske posteljice v projektiranem padcu po dnu jarka. | m3 | 0
9 | Dobava in zasip cevi, v coni cevovoda s pripeljanim peskom zrnavosti do 22mm, v sloju 30 cm nad temenom cevi z utrjevanjem do predpisane zbitosti (92 - 98 % SSP) | m3 | 11.01
10 | Zasip cevi, izven cone cevovoda z izkopanim materialom v slojih deb. 0,30 m ter komprimacija z lahkimi komprimacijskimi sredstvi do naravne zbitosti tal. | m3 | 77.71
11 | Podvrtavanje z izkopom gr. jame z uvrtavanjem potisnih večplastnih cevi DN 250 in vsemi pomožnimi deli. | m1 | 0
12 | Nakladanje, odvoz in zvračanje preostalega materiala s kamionom v deponijo do 10km daleč. | m3 | 24.26
13 | Črpanje vode iz gradbene jame | ur | 8
SKUPAJ
1.2 | CESTARSKA DELA
1 | Rezanje asfalta | m | 0
2 | Strojni izkop asfalta, nakladanje na kamion ter odvoz na komunalno deponijo (v oddaljenosti 7km) vključno s plačilom komunalne takse | m3 | 0
3 | Dobava in vgrajevanje tamponskega materiala v cestno telo vključno z valjanjem do predpisane zbitosti min. 95% po Proctorju (1,2 Mpa). | m3 | 0
4 | Dobava in vgrajevanje dvoslojnega asfalta, nosilni sloj bitugramoz v debelini 6cm, frakcije 0-16mm in obrabni sloj asfaltbeton v debelini 3 cm, frakcije 0-11 mm. Izvedba po zahtevi upravljalca ceste. | m2 | 0
5 | Rušenje makadamskega cestišča v deb. 40 cm z nakladanjem na kamion in odvozom na komunalno deponijo (v oddaljenosti 7 km) vključno z plačilom komunalne takse. | m3 | 0
6 | Izdelava makadamskega cestišča v deb. 40 cm upoštevaje planiranje in uvaljanje cestišča do predpisane zbitosti min. 95% po Proctorju. | m2 | 0
7 | Dobava in vgrajevanje cestnih robnikov. Izvedba po zahtevi upravljalca ceste. | m | 0
SKUPAJ
1.3 | KANALIZACIJSKA DELA
1 | Dobava in polaganje polipropilenskih rebrastih SN 8 kanalizacijskih cevi, dolžine 6 m v projektiranih padcih in ravnih odsekih od jaška do jaška v predhodno profilirano peščeno ali betonsko posteljico. Stiki se tesnijo s spojno integriranimi gumi tes
| DN 250. | m1 | 22.98
4 | Dobava in vgrajevanje Pe revizijskega jaška izdelanega v skladu z standardom pr EN 13598-1 PREMERA 1000. Višine po projektu z opaževanjem, razopaževanjem, dobavo in vzidavo betonskega okvirja za pokrov in tipskega pokrova premera 600 mm po EN 124 standard
| DN 1000/250 | kos | 1
5 | Izdelava kaskadnih revizijskih jaškov s konusom iz PE cevi premera 1000 mm in tipskih nastavkov za polipropilenskih cevi. Ostali opis enak postavki 1.3/4 le da je všteta tudi polipropilenska cev DN 200 za sušni odtok z vsemi potrebnimi fazonskimi kosi in
| DN 1000/250 | kos | 0
6 | HP - Izdelava odcepa za hišni priključek . Všteta je dobava in vgrajevanje odcepnega priključnega kosa cevi DN 160 od RJ do RJ-HP Ф 800 za parcelno mejo oziroma izven cestišča. Cevi so iz rebrastega PP DN 160 dolžine po HP. Všteta skupna priključna dela z | kos | 0
7 | Zajem drenaže izvirov - solzišč zalednih voda in odvod le teh v potok po nepropustnem cevovovodu. Všteta vsa pomožna in skupna dela. | kos | 0
8 | Dobava in polaganje opozorilnega traku "KANALIZACIJA" 30 cm nad temenom kanala | m1 | 22.98
SKUPAJ
1.4 | ZAKLJUČNA in OSTALA DELA
1 | Projektantski nadzor | ur | 8
2 | Preizkus vodotesnosti kanala | m' | 22.98
3 | Preizkus vodotesnosti revizijskih jaškov | kos | 1
4 | Snemanje kanala s kamero (upravljavec javne kanalizacije) | m' | 22.98
5 | Geodetski načrt izvedenega kanal in novega stanja zemljišča in novozgrajenih objektov na zeljišču. | m' | 22.98
6 | Izvedba meritev nosilnosti in gostote na planumu utrjene plasti po standardnem Proctorjevem preizkusu (min. vrednosti 92%) (velja za posteljico in zasip v coni cevi - glej teh. poročilo) | št. mer. | 0
SKUPAJ
1.5 | Nepredvidena in dodatna dela
| 5% vseh del | €
1.6 | Projekt izvedenih del PID
| 2% vseh del | €
VSE SKUPAJ 3.2.3. KANAL - VVZ

## KAN-KIDRIČEVA
št. | opis dela | mer. en. | količina | cena za enoto (EUR) | SKUPAJ
3.2. | POSPLOŠEN POPIS DEL in OPREME
3.2.4. | KANAL - KIDRIČEVA
1.0 | PREDDELA
1 | Zakoličba trase projektirane kanalizacije z višinsko navezavo in zavarovanjem zakoličbe | m | 45.03
2 | Izdelava, postavitev in demontaža gradbenih profilov | kos | 4
3 | Trasna in višinska obeležba križanj komunalnih in drugih vodov s strani upravljalcev vodov
| - vodovod | kos | 0
| - KRS vod | kos | 0
| - plinovod | kos | 0
| - elektro vod | kos | 0
4 | Izvedba križanj z obstoječimi komunalnimi vodi in zaščita vodov skladno s soglasji in pod nadzorom upravljalca vodov vključno z obnovo opozorilnih trakov. Katastrski posnetek križanj in vnos v GIS.
| - vodovod | kos | 0
| - KRS vod | kos | 0
| - plinovod | kos | 0
| - elektro vod | kos | 0
5 | Priprava gradbišča v dolžini kanala: odstranitev eventualnih ovir, prometnih znakov in ureditev delovnih platojev. Po končanih delih gradbišče pospraviti in vzpostaviti v prvotno stanje
| priprava gradbišča | ocena | 1
| vzpostavitev v prvotno stanje | ocena | 1
6 | Pridobitev dovoljenja za delno cestno zaporo,z ureditvijo prometnega režima v času gradnje in z obvestili, zavarovanjem gradbene jame in gradbišča ter postavitev prometne signalizacije.
| Po končanih delih je potrebno prometno signalizacijo odstraniti in prometni režim vspostaviti v prvotno stanje. Dolžina gradbišča je enaka dolžini kanala. | m | 45.03
7 | Izvajanje nadzora geologa nad izgradnjo v času izkopa gr. jame. | ur | 8
8 | Izvajanje nadzora arheologa nad izgradnjo v času izkopa gr. jame. | ur | 0
9 | Naprava proviziranih dostopov do objektov preko izkopanih jarkov za pešce iz plohov debeline 5cm z ograjo | kos | 4
10 | Rušenje tlakovcev za kasnejšo ponovno vgradnjo z odvozom na začasno gradbeno deponijo | m | 20
11 | Rušenje cestnih robnikov za kasnejšo ponovno vgradnjo z odvozom na začasno gradbeno deponijo | m | 5
12 | Rušenje žične ograje in kasnejšo ponovno vgradnjo. | m | 15
13 | Po končanih delih je potrebno ponovna vzpostavitev porušenih mejnikov in gedetskih točk. Ocena | kos | 4
SKUPAJ
1.1 | ZEMELJSKA DELA
1 | Odriv humusa v debelini 20 cm na gradbiščno deponijo za kasnejšo uporabo. | m3 | 0.42
2 | Izkop jarka v terenu III.-IV. kategorije, širine dna do 2 m, z nakladanjem in odvozom izkopanega materiala na stalno deponijo z upoštevanjem stroškov deponije in plačilom taks za deponiranje.
2a | globina 0 - 2 m - III ktg
| strojno 90% | m3 | 74.75
| ročno 10% | m3 | 8.31
2b | globina 2 - 4 m - IIII ktg
| strojno 90% | m3 | 1.99
| ročno 10% | m3 | 0.22
3 | Opaženje gradbene jame z dvostranskimi montažnimi opaži | m2 | 158.15
4 | Ročno planiranje dna gradbene jame | m2 | 47.28
5 | Dobava, nakladanje, prevoz in zvračanje peska za posteljico. | m3 | 7.58
6 | Razgrinjanje in komprimacija posteljice v projektiranem padcu po dnu jarka. | m3 | 7.58
7 | Dobava, nakladanje, prevoz in zvračanje betona MB 10 za posteljico. | m3 | 0
8 | Razgrinjanje in izdelava betonske posteljice v projektiranem padcu po dnu jarka. | m3 | 0
9 | Dobava in zasip cevi, v coni cevovoda s pripeljanim peskom zrnavosti do 22mm, v sloju 30 cm nad temenom cevi z utrjevanjem do predpisane zbitosti (92 - 98 % SSP) | m3 | 22.16
10 | Zasip cevi, izven cone cevovoda z izkopanim materialom v slojih deb. 0,30 m ter komprimacija z lahkimi komprimacijskimi sredstvi do naravne zbitosti tal. | m3 | 39.27
11 | Podvrtavanje z izkopom gr. jame z uvrtavanjem potisnih večplastnih cevi DN 250 in vsemi pomožnimi deli. | m1 | 0
12 | Nakladanje, odvoz in zvračanje preostalega materiala s kamionom v deponijo do 10km daleč. | m3 | 32.34
13 | Črpanje vode iz gradbene jame | ur | 8
SKUPAJ
1.2 | CESTARSKA DELA
OPOMBA: Asfaltira se celotna širina ceste.
cestarska dela v območju kanalizacije
1 | Rezanje asfalta strojno | m | 26
2 | Strojni izkop asfalta, nakladanje na kamion ter odvoz na komunalno deponijo (v oddaljenosti 5km) vključno s plačilom komunalne takse | m3 | 2.52
3 | Dobava in vgrajevanje nosilnega tamponskega materiala debeline 35 cm v cestno telo vključno z uvaljanjem do predpisane zbitosti min. 98% po Proctorju (1,2 Mpa), | m3 | 13.66
4 | Strojno planiranje v širini izkopa kanalizacije z dosipom materiala z upoštevanjem planiranja ter uvaljanja podlage pred asfaltiranjem. | m2 | 27.11
5 | Pobrizg podlage pred asfaltiranjem z bitumensko emulzijo 0.4kg/m². | m2 | 27.11
6 | Izdelava nosilne plasti bituminizirane zmesi AC 22 base B 50/70 A4 v debelini 6cm. Izvedba po zahtevi upravljalca ceste. | m2 | 27.11
7 | Izdelava obrabne in zaporne plasti bituminizirane zmesi AC 11 base B 70/100 A4 v debelini 3cm. Izvedba po zahtevi upravljalca ceste. | m2 | 27.11
8 | Rušenje makadamskega cestišča v deb. 40 cm z nakladanjem na kamion in odvozom na komunalno deponijo (v oddaljenosti 7 km) vključno z plačilom komunalne takse. | m3 | 1.7
9 | Izdelava makadamskega cestišča v deb. 40 cm upoštevaje planiranje in uvaljanje cestišča do predpisane zbitosti min. 95% po Proctorju. | m2 | 7.23
cestarska dela izven območja kanalizacije
1 | Strojni izkop ostale asfaltne podlage ceste z odvozom na gradbiščno deponijo | m3 | 5.81
2 | Izravnava, valjanje in planiranje temeljnega zemeljskega planuma | m2 | 58.1
3 | Strojna delno ročna izdelava finega planuma vozišča z dosipom materiala z upoštevanjem planiranja ter uvaljanje podlage do predpisane zbitosti. | m2 | 58.1
4 | Premaz stika med starim in novim asfaltom | m1 | 0
5 | Pobrizg podlage pred asfaltiranjem z bitumensko emulzijo 0.4kg/m². | m2 | 58.1
6 | Izdelava nosilne plasti bituminizirane zmesi AC 22 base B 50/70 A4 v debelini 6cm. Izvedba po zahtevi upravljalca ceste. | m2 | 58.1
7 | Izdelava obrabne in zaporne plasti bituminizirane zmesi AC 11 base B 70/100 A4 v debelini 3cm. Izvedba po zahtevi upravljalca ceste. | m2 | 58.1
8 | Dobava in vgrajevanje cestnih robnikov. Izvedba po zahtevi upravljalca ceste. | m | 10
SKUPAJ
1.3 | KANALIZACIJSKA DELA
1 | Dobava in polaganje polipropilenskih rebrastih SN kanalizacijskih cevi, dolžine 6 m v projektiranih padcih in ravnih odsekih od jaška do jaška v predhodno profilirano peščeno ali betonsko posteljico. Stiki se tesnijo s spojno integriranimi gumi tes
| SN-8 DN 250. | m1 | 25.68
| SN-16 DN 250. | m1 | 19.35
4 | Dobava in vgrajevanje Pe revizijskega jaška izdelanega v skladu z standardom pr EN 13598-1 PREMERA 1000. Višine po projektu z opaževanjem, razopaževanjem, dobavo in vzidavo betonskega okvirja za pokrov in tipskega pokrova premera 600 mm po EN 124 standard
| DN 1000/250 | kos | 4
5 | Izdelava kaskadnih revizijskih jaškov s konusom iz PE cevi premera 1000 mm in tipskih nastavkov za polipropilenskih cevi. Ostali opis enak postavki 1.3/4 le da je všteta tudi polipropilenska cev DN 200 za sušni odtok z vsemi potrebnimi fazonskimi kosi in
| DN 1000/250 | kos | 0
6 | HP - Izdelava odcepa za hišni priključek . Všteta je dobava in vgrajevanje odcepnega priključnega kosa cevi DN 160 od RJ do RJ-HP Ф 800 za parcelno mejo oziroma izven cestišča. Cevi so iz rebrastega PP DN 160 dolžine po HP. Všteta skupna priključna dela z | kos | 4
7 | Zajem drenaže izvirov - solzišč zalednih voda in odvod le teh v potok po nepropustnem cevovovodu. Všteta vsa pomožna in skupna dela. | kos | 1
8 | Dobava in polaganje opozorilnega traku "KANALIZACIJA" 30 cm nad temenom kanala | m1 | 45.03
SKUPAJ
1.4 | ZAKLJUČNA in OSTALA DELA
1 | Projektantski nadzor | ur | 8
2 | Preizkus vodotesnosti kanala | m' | 45.03
3 | Preizkus vodotesnosti revizijskih jaškov | kos | 4
4 | Snemanje kanala s kamero (upravljavec javne kanalizacije) | m' | 45.03
5 | Geodetski načrt izvedenega kanal in novega stanja zemljišča in novozgrajenih objektov na zeljišču. | m' | 45.03
6 | Izvedba meritev nosilnosti in gostote na planumu utrjene plasti po standardnem Proctorjevem preizkusu (min. vrednosti 92%) (velja za posteljico in zasip v coni cevi - glej teh. poročilo) | št. mer. | 1
SKUPAJ
1.5 | Nepredvidena in dodatna dela
| 5% vseh del | €
1.6 | Projekt izvedenih del PID
| 2% vseh del | €
VSE SKUPAJ 3.2.4. KANAL - KIDRIČEVA

## KAN-VALENTINIČEVA
št. | opis dela | mer. en. | količina | cena za enoto (EUR) | SKUPAJ
3.2. | POSPLOŠEN POPIS DEL in OPREME
3.2.5. | KANAL - VALENTINIČEVA ob ŽIKOVCI
1.0 | PREDDELA
1 | Zakoličba trase projektirane kanalizacije z višinsko navezavo in zavarovanjem zakoličbe | m | 541.65
2 | Izdelava, postavitev in demontaža gradbenih profilov | kos | 23
3 | Trasna in višinska obeležba križanj komunalnih in drugih vodov s strani upravljalcev vodov
| - vodovod | kos | 0
| - KRS vod | kos | 2
| - plinovod | kos | 1
| - elektro vod | kos | 0
4 | Izvedba križanj z obstoječimi komunalnimi vodi in zaščita vodov skladno s soglasji in pod nadzorom upravljalca vodov vključno z obnovo opozorilnih trakov. Katastrski posnetek križanj in vnos v GIS.
| - vodovod | kos | 0
| - KRS vod | kos | 2
| - plinovod | kos | 1
| - elektro vod | kos | 0
5 | Priprava gradbišča v dolžini kanala: odstranitev eventualnih ovir, prometnih znakov in ureditev delovnih platojev. Po končanih delih gradbišče pospraviti in vzpostaviti v prvotno stanje
| priprava gradbišča | ocena | 1
| vzpostavitev v prvotno stanje | ocena | 1
6 | Pridobitev dovoljenja za delno cestno zaporo,z ureditvijo prometnega režima v času gradnje in z obvestili, zavarovanjem gradbene jame in gradbišča ter postavitev prometne signalizacije.
| Po končanih delih je potrebno prometno signalizacijo odstraniti in prometni režim vspostaviti v prvotno stanje. Dolžina gradbišča je enaka dolžini kanala. | m | 95.25
7 | Izvajanje nadzora geologa nad izgradnjo v času izkopa gr. jame. | ur | 40
8 | Izvajanje nadzora arheologa nad izgradnjo v času izkopa gr. jame. | ur | 0
9 | Naprava proviziranih dostopov do objektov preko izkopanih jarkov za pešce iz plohov debeline 5cm z ograjo | kos | 5
10 | Rušenje cestnih robnikov za kasnejšo ponovno vgradnjo z odvozom na začasno gradbeno deponijo | m | 5
11 | Rušenje žične ograje in kasnejšo ponovno vgradnjo. | m | 25
12 | Po končanih delih je potrebno ponovna vzpostavitev porušenih mejnikov in gedetskih točk. Ocena | kos | 8
SKUPAJ
1.1 | ZEMELJSKA DELA
1 | Odriv humusa v debelini 20 cm na gradbiščno deponijo za kasnejšo uporabo. | m3 | 81.65
2 | Izkop jarka v terenu III.-IV. kategorije, širine dna do 2 m, z nakladanjem in odvozom izkopanega materiala na stalno deponijo z upoštevanjem stroškov deponije in plačilom taks za deponiranje.
2a | globina 0 - 2 m - III ktg
| strojno 90% | m3 | 745.63
| ročno 10% | m3 | 82.85
2b | globina 2 - 4 m - IIII ktg
| strojno 90% | m3 | 314.29
| ročno 10% | m3 | 34.92
2c | globina 4 - 6 m - III ktg
| strojno 90% | m3 | 18.38
| ročno 10% | m3 | 2.04
3 | Opaženje gradbene jame z dvostranskimi montažnimi opaži | m2 | 2490.25
4 | Ročno planiranje dna gradbene jame | m2 | 465.37
5 | Dobava, nakladanje, prevoz in zvračanje peska za posteljico. | m3 | 0
6 | Razgrinjanje in komprimacija posteljice v projektiranem padcu po dnu jarka. | m3 | 0
7 | Dobava, nakladanje, prevoz in zvračanje betona MB 10 za posteljico. | m3 | 77.34
8 | Razgrinjanje in izdelava betonske posteljice v projektiranem padcu po dnu jarka. | m3 | 77.34
9 | Dobava in zasip cevi, v coni cevovoda s pripeljanim peskom zrnavosti do 32mm, v sloju 30 cm nad temenom cevi z utrjevanjem do predpisane zbitosti (92 - 98 % SSP) | m3 | 219.14
10 | Zasip cevi, izven cone cevovoda z izkopanim materialom v slojih deb. 0,30 m ter komprimacija z lahkimi komprimacijskimi sredstvi do naravne zbitosti tal. | m3 | 886.53
11 | Nakladanje, odvoz in zvračanje preostalega materiala s kamionom v deponijo do 10km daleč. | m3 | 322.8
12 | Črpanje vode iz gradbene jame | ur | 40
SKUPAJ
1.2 | CESTARSKA DELA
OPOMBA: Asfaltira se celotna širina ceste.
cestarska dela v območju kanalizacije
1 | Rezanje asfalta strojno | m | 20
2 | Strojni izkop asfalta, nakladanje na kamion ter odvoz na komunalno deponijo (v oddaljenosti 5km) vključno s plačilom komunalne takse | m3 | 6.86
3 | Dobava in vgrajevanje nosilnega tamponskega materiala debeline 40 cm v cestno telo vključno z uvaljanjem do predpisane zbitosti min. 98% po Proctorju (1,2 Mpa), | m3 | 76.65
4 | Strojno planiranje v širini izkopa kanalizacije z dosipom materiala z upoštevanjem planiranja ter uvaljanja podlage pred asfaltiranjem. | m2 | 76.65
5 | Pobrizg podlage pred asfaltiranjem z bitumensko emulzijo 0.4kg/m². | m2 | 76.65
6 | Izdelava nosilne plasti bituminizirane zmesi AC 22 base B 50/70 A4 v debelini 6cm. Izvedba po zahtevi upravljalca ceste. | m2 | 76.65
7 | Izdelava obrabne in zaporne plasti bituminizirane zmesi AC 11 base B 70/100 A4 v debelini 3cm. Izvedba po zahtevi upravljalca ceste. | m2 | 76.65
cestarska dela izven območja kanalizacije
1 | Strojni izkop ostale asfaltne podlage ceste z odvozom na gradbiščno deponijo | m3 | 14.6
2 | Izravnava, valjanje in planiranje temeljnega zemeljskega planuma | m2 | 146
3 | Strojna delno ročna izdelava finega planuma vozišča z dosipom materiala z upoštevanjem planiranja ter uvaljanje podlage do predpisane zbitosti. | m2 | 146
4 | Premaz stika med starim in novim asfaltom | m1 | 0
5 | Pobrizg podlage pred asfaltiranjem z bitumensko emulzijo 0.4kg/m². | m2 | 146
6 | Izdelava nosilne plasti bituminizirane zmesi AC 22 base B 50/70 A4 v debelini 6cm. Izvedba po zahtevi upravljalca ceste. | m2 | 146
7 | Izdelava obrabne in zaporne plasti bituminizirane zmesi AC 11 base B 70/100 A4 v debelini 3cm. Izvedba po zahtevi upravljalca ceste. | m2 | 146
8 | Dobava in vgrajevanje cestnih robnikov. Izvedba po zahtevi upravljalca ceste. | m | 15
SKUPAJ
1.3 | KANALIZACIJSKA DELA
1 | Dobava in polaganje polipropilenskih rebrastih SN kanalizacijskih cevi, dolžine 6 m v projektiranih padcih in ravnih odsekih od jaška do jaška v predhodno profilirano peščeno ali betonsko posteljico. Stiki se tesnijo s spojno integriranimi gumi tes
| SN-8 DN 250. | m1 | 362.19
| SN-16 DN 250. | m1 | 85.39
4 | Dobava in vgrajevanje Pe revizijskega jaška izdelanega v skladu z standardom pr EN 13598-1 PREMERA 1000. Višine po projektu z opaževanjem, razopaževanjem, dobavo in vzidavo betonskega okvirja za pokrov in tipskega pokrova premera 600 mm po EN 124 standard
| DN 1000/250 | kos | 19
5 | Izdelava kaskadnih revizijskih jaškov s konusom iz PE cevi premera 1000 mm in tipskih nastavkov za polipropilenskih cevi. Ostali opis enak postavki 1.3/4 le da je všteta tudi polipropilenska cev DN 200 za sušni odtok z vsemi potrebnimi fazonskimi kosi in
| DN 1000/250 | kos | 3
6 | HP - Izdelava odcepa za hišni priključek . Všteta je dobava in vgrajevanje odcepnega priključnega kosa cevi DN 160 od RJ do RJ-HP Ф 800 za parcelno mejo oziroma izven cestišča. Cevi so iz rebrastega PP DN 160 dolžine po HP. Všteta skupna priključna dela z | kos | 16
7 | Zajem drenaže izvirov - solzišč zalednih voda in odvod le teh v potok po nepropustnem cevovovodu. Všteta vsa pomožna in skupna dela. | kos | 5
8 | Podvrtavanje z izkopom gr. jame z uvrtavanjem potisnih večplastnih cevi DN 250 in vsemi pomožnimi deli. | m1 | 94.05
9 | Dobava in polaganje opozorilnega traku "KANALIZACIJA" 30 cm nad temenom kanala | m1 | 447.6
SKUPAJ
1.4 | ZAKLJUČNA in OSTALA DELA
1 | Projektantski nadzor | ur | 24
2 | Preizkus vodotesnosti kanala | m' | 541.65
3 | Preizkus vodotesnosti revizijskih jaškov | kos | 23
4 | Snemanje kanala s kamero (upravljavec javne kanalizacije) | m' | 541.65
5 | Geodetski načrt izvedenega kanal in novega stanja zemljišča in novozgrajenih objektov na zeljišču. | m' | 541.65
6 | Izvedba meritev nosilnosti in gostote na planumu utrjene plasti po standardnem Proctorjevem preizkusu (min. vrednosti 92%) (velja za posteljico in zasip v coni cevi - glej teh. poročilo) | št. mer. | 2
SKUPAJ
1.5 | Nepredvidena in dodatna dela
| 5% vseh del | €
1.6 | Projekt izvedenih del PID
| 2% vseh del | €
VSE SKUPAJ 3.2.5. KANAL - VALENTINIČEVA ob ŽIKOVCI

## KAN-KAJUHOVA
št. | opis dela | mer. en. | količina | cena za enoto (EUR) | SKUPAJ
3.2. | POSPLOŠEN POPIS DEL in OPREME
3.2.6. | KANAL - KAJUHOVA
1.0 | PREDDELA
1 | Zakoličba trase projektirane kanalizacije z višinsko navezavo in zavarovanjem zakoličbe | m | 114.93
2 | Izdelava, postavitev in demontaža gradbenih profilov | kos | 6
3 | Trasna in višinska obeležba križanj komunalnih in drugih vodov s strani upravljalcev vodov
| - vodovod | kos | 3
| - KRS vod | kos | 0
| - plinovod | kos | 1
| - elektro vod | kos | 0
4 | Izvedba križanj z obstoječimi komunalnimi vodi in zaščita vodov skladno s soglasji in pod nadzorom upravljalca vodov vključno z obnovo opozorilnih trakov. Katastrski posnetek križanj in vnos v GIS.
| - vodovod | kos | 3
| - KRS vod | kos | 0
| - plinovod | kos | 1
| - elektro vod | kos | 0
5 | Priprava gradbišča v dolžini kanala: odstranitev eventualnih ovir, prometnih znakov in ureditev delovnih platojev. Po končanih delih gradbišče pospraviti in vzpostaviti v prvotno stanje
| priprava gradbišča | ocena | 1
| vzpostavitev v prvotno stanje | ocena | 1
6 | Pridobitev dovoljenja za delno cestno zaporo,z ureditvijo prometnega režima v času gradnje in z obvestili, zavarovanjem gradbene jame in gradbišča ter postavitev prometne signalizacije.
| Po končanih delih je potrebno prometno signalizacijo odstraniti in prometni režim vspostaviti v prvotno stanje. Dolžina gradbišča je enaka dolžini kanala. | m | 83.75
7 | Izvajanje nadzora geologa nad izgradnjo v času izkopa gr. jame. | ur | 16
8 | Izvajanje nadzora arheologa nad izgradnjo v času izkopa gr. jame. | ur | 0
9 | Naprava proviziranih dostopov do objektov preko izkopanih jarkov za pešce iz plohov debeline 5cm z ograjo | kos | 8
10 | Rušenje cestnih robnikov za kasnejšo ponovno vgradnjo z odvozom na začasno gradbeno deponijo | m | 10
11 | Rušenje žične ograje in kasnejšo ponovno vgradnjo. | m | 2
12 | Po končanih delih je potrebno ponovna vzpostavitev porušenih mejnikov in gedetskih točk. Ocena | kos | 2
SKUPAJ
1.1 | ZEMELJSKA DELA
1 | Odriv humusa v debelini 20 cm na gradbiščno deponijo za kasnejšo uporabo. | m3 | 6.58
2 | Izkop jarka v terenu III.-IV. kategorije, širine dna do 2 m, z nakladanjem in odvozom izkopanega materiala na stalno deponijo z upoštevanjem stroškov deponije in plačilom taks za deponiranje.
2a | globina 0 - 2 m - III ktg
| strojno 90% | m3 | 187.44
| ročno 10% | m3 | 20.83
2b | globina 2 - 4 m - IIII ktg
| strojno 90% | m3 | 4.03
| ročno 10% | m3 | 0.45
2c | globina 4 - 6 m - III ktg
| strojno 90% | m3 | 0
| ročno 10% | m3 | 0
3 | Opaženje gradbene jame z dvostranskimi montažnimi opaži | m2 | 468.59
4 | Ročno planiranje dna gradbene jame | m2 | 120.68
5 | Dobava, nakladanje, prevoz in zvračanje peska za posteljico. | m3 | 0
6 | Razgrinjanje in komprimacija posteljice v projektiranem padcu po dnu jarka. | m3 | 0
7 | Dobava, nakladanje, prevoz in zvračanje betona MB 10 za posteljico. | m3 | 18.67
8 | Razgrinjanje in izdelava betonske posteljice v projektiranem padcu po dnu jarka. | m3 | 18.67
9 | Dobava in zasip cevi, v coni cevovoda s pripeljanim peskom zrnavosti do 32mm, v sloju 30 cm nad temenom cevi z utrjevanjem do predpisane zbitosti (92 - 98 % SSP) | m3 | 53.19
10 | Zasip cevi, izven cone cevovoda z izkopanim materialom v slojih deb. 0,30 m ter komprimacija z lahkimi komprimacijskimi sredstvi do naravne zbitosti tal. | m3 | 109.92
11 | Nakladanje, odvoz in zvračanje preostalega materiala s kamionom v deponijo do 10km daleč. | m3 | 46.35
12 | Črpanje vode iz gradbene jame | ur | 8
SKUPAJ
1.2 | CESTARSKA DELA
OPOMBA: Asfaltira se celotna širina ceste.
cestarska dela v območju kanalizacije
1 | Rezanje asfalta strojno | m | 10
2 | Strojni izkop asfalta, nakladanje na kamion ter odvoz na komunalno deponijo (v oddaljenosti 5km) vključno s plačilom komunalne takse | m3 | 7.94
3 | Dobava in vgrajevanje nosilnega tamponskega materiala debeline 40 cm v cestno telo vključno z uvaljanjem do predpisane zbitosti min. 98% po Proctorju (1,2 Mpa), | m3 | 26.48
4 | Strojno planiranje v širini izkopa kanalizacije z dosipom materiala z upoštevanjem planiranja ter uvaljanja podlage pred asfaltiranjem. | m2 | 88.2
5 | Pobrizg podlage pred asfaltiranjem z bitumensko emulzijo 0.4kg/m². | m2 | 88.2
6 | Izdelava nosilne plasti bituminizirane zmesi AC 22 base B 50/70 A4 v debelini 6cm. Izvedba po zahtevi upravljalca ceste. | m2 | 88.2
7 | Izdelava obrabne in zaporne plasti bituminizirane zmesi AC 11 base B 70/100 A4 v debelini 3cm. Izvedba po zahtevi upravljalca ceste. | m2 | 88.2
cestarska dela izven območja kanalizacije
1 | Strojni izkop ostale asfaltne podlage ceste z odvozom na gradbiščno deponijo | m3 | 16.8
2 | Izravnava, valjanje in planiranje temeljnega zemeljskega planuma | m2 | 168
3 | Strojna delno ročna izdelava finega planuma vozišča z dosipom materiala z upoštevanjem planiranja ter uvaljanje podlage do predpisane zbitosti. | m2 | 168
4 | Premaz stika med starim in novim asfaltom | m1 | 0
5 | Pobrizg podlage pred asfaltiranjem z bitumensko emulzijo 0.4kg/m². | m2 | 168
6 | Izdelava nosilne plasti bituminizirane zmesi AC 22 base B 50/70 A4 v debelini 6cm. Izvedba po zahtevi upravljalca ceste. | m2 | 168
7 | Izdelava obrabne in zaporne plasti bituminizirane zmesi AC 11 base B 70/100 A4 v debelini 3cm. Izvedba po zahtevi upravljalca ceste. | m2 | 168
8 | Dobava in vgrajevanje cestnih robnikov. Izvedba po zahtevi upravljalca ceste. | m | 10
SKUPAJ
1.3 | KANALIZACIJSKA DELA
1 | Dobava in polaganje polipropilenskih rebrastih SN kanalizacijskih cevi, dolžine 6 m v projektiranih padcih in ravnih odsekih od jaška do jaška v predhodno profilirano peščeno ali betonsko posteljico. Stiki se tesnijo s spojno integriranimi gumi tes
| SN-8 DN 250. | m1 | 32.81
| SN-16 DN 250. | m1 | 82.12
4 | Dobava in vgrajevanje Pe revizijskega jaška izdelanega v skladu z standardom pr EN 13598-1 PREMERA 1000. Višine po projektu z opaževanjem, razopaževanjem, dobavo in vzidavo betonskega okvirja za pokrov in tipskega pokrova premera 600 mm po EN 124 standard
| DN 1000/250 | kos | 5
5 | Izdelava kaskadnih revizijskih jaškov s konusom iz PE cevi premera 1000 mm in tipskih nastavkov za polipropilenskih cevi. Ostali opis enak postavki 1.3/4 le da je všteta tudi polipropilenska cev DN 200 za sušni odtok z vsemi potrebnimi fazonskimi kosi in
| DN 1000/250 | kos | 0
6 | HP - Izdelava odcepa za hišni priključek . Všteta je dobava in vgrajevanje odcepnega priključnega kosa cevi DN 160 od RJ do RJ-HP Ф 800 za parcelno mejo oziroma izven cestišča. Cevi so iz rebrastega PP DN 160 dolžine po HP. Všteta skupna priključna dela z | kos | 16
7 | Zajem drenaže izvirov - solzišč zalednih voda in odvod le teh v potok po nepropustnem cevovovodu. Všteta vsa pomožna in skupna dela. | kos | 2
8 | Podvrtavanje z izkopom gr. jame z uvrtavanjem potisnih večplastnih cevi DN 250 in vsemi pomožnimi deli. | m1 | 0
9 | Dobava in polaganje opozorilnega traku "KANALIZACIJA" 30 cm nad temenom kanala | m1 | 114.93
SKUPAJ
1.4 | ZAKLJUČNA in OSTALA DELA
1 | Projektantski nadzor | ur | 8
2 | Preizkus vodotesnosti kanala | m' | 114.93
3 | Preizkus vodotesnosti revizijskih jaškov | kos | 5
4 | Snemanje kanala s kamero (upravljavec javne kanalizacije) | m' | 114.93
5 | Geodetski načrt izvedenega kanal in novega stanja zemljišča in novozgrajenih objektov na zeljišču. | m' | 114.93
6 | Izvedba meritev nosilnosti in gostote na planumu utrjene plasti po standardnem Proctorjevem preizkusu (min. vrednosti 92%) (velja za posteljico in zasip v coni cevi - glej teh. poročilo) | št. mer. | 2
SKUPAJ
1.5 | Nepredvidena in dodatna dela
| 5% vseh del | €
1.6 | Projekt izvedenih del PID
| 2% vseh del | €
VSE SKUPAJ 3.2.6. KANAL - KAJUHOVA

## KAN-PODHUMSKA-1
št. | opis dela | mer. en. | količina | cena za enoto (EUR) | SKUPAJ
3.2. | POSPLOŠEN POPIS DEL in OPREME
3.2.7. | KANAL - PODHUMSKA - 1
1.0 | PREDDELA
1 | Zakoličba trase projektirane kanalizacije z višinsko navezavo in zavarovanjem zakoličbe | m | 97.26
2 | Izdelava, postavitev in demontaža gradbenih profilov | kos | 6
3 | Trasna in višinska obeležba križanj komunalnih in drugih vodov s strani upravljalcev vodov
| - vodovod | kos | 0
| - KRS vod | kos | 1
| - plinovod | kos | 1
| - elektro vod | kos | 0
4 | Izvedba križanj z obstoječimi komunalnimi vodi in zaščita vodov skladno s soglasji in pod nadzorom upravljalca vodov vključno z obnovo opozorilnih trakov. Katastrski posnetek križanj in vnos v GIS.
| - vodovod | kos | 0
| - KRS vod | kos | 1
| - plinovod | kos | 1
| - elektro vod | kos | 0
5 | Priprava gradbišča v dolžini kanala: odstranitev eventualnih ovir, prometnih znakov in ureditev delovnih platojev. Po končanih delih gradbišče pospraviti in vzpostaviti v prvotno stanje
| priprava gradbišča | ocena | 1
| vzpostavitev v prvotno stanje | ocena | 1
6 | Pridobitev dovoljenja za delno cestno zaporo,z ureditvijo prometnega režima v času gradnje in z obvestili, zavarovanjem gradbene jame in gradbišča ter postavitev prometne signalizacije.
| Po končanih delih je potrebno prometno signalizacijo odstraniti in prometni režim vspostaviti v prvotno stanje. Dolžina gradbišča je enaka dolžini kanala. | m | 77.08
7 | Izvajanje nadzora geologa nad izgradnjo v času izkopa gr. jame. | ur | 16
8 | Izvajanje nadzora arheologa nad izgradnjo v času izkopa gr. jame. | ur | 0
9 | Naprava proviziranih dostopov do objektov preko izkopanih jarkov za pešce iz plohov debeline 5cm z ograjo | kos | 2
10 | Rušenje cestnih robnikov za kasnejšo ponovno vgradnjo z odvozom na začasno gradbeno deponijo | m | 5
11 | Rušenje žične ograje in kasnejšo ponovno vgradnjo. | m | 2
12 | Po končanih delih je potrebno ponovna vzpostavitev porušenih mejnikov in gedetskih točk. Ocena | kos | 2
SKUPAJ
1.1 | ZEMELJSKA DELA
1 | Odriv humusa v debelini 20 cm na gradbiščno deponijo za kasnejšo uporabo. | m3 | 3.37
2 | Izkop jarka v terenu III.-IV. kategorije, širine dna do 2 m, z nakladanjem in odvozom izkopanega materiala na stalno deponijo z upoštevanjem stroškov deponije in plačilom taks za deponiranje.
2a | globina 0 - 2 m - III ktg
| strojno 90% | m3 | 166.1
| ročno 10% | m3 | 18.46
2b | globina 2 - 4 m - IIII ktg
| strojno 90% | m3 | 7.72
| ročno 10% | m3 | 0.86
3 | Opaženje gradbene jame z dvostranskimi montažnimi opaži | m2 | 404.48
4 | Ročno planiranje dna gradbene jame | m2 | 97.41
5 | Dobava, nakladanje, prevoz in zvračanje peska za posteljico. | m3 | 0
6 | Razgrinjanje in komprimacija posteljice v projektiranem padcu po dnu jarka. | m3 | 0
7 | Dobava, nakladanje, prevoz in zvračanje betona MB 10 za posteljico. | m3 | 15.07
8 | Razgrinjanje in izdelava betonske posteljice v projektiranem padcu po dnu jarka. | m3 | 15.07
9 | Dobava in zasip cevi, v coni cevovoda s pripeljanim peskom zrnavosti do 32mm, v sloju 30 cm nad temenom cevi z utrjevanjem do predpisane zbitosti (92 - 98 % SSP) | m3 | 44.19
10 | Zasip cevi, izven cone cevovoda z izkopanim materialom v slojih deb. 0,30 m ter komprimacija z lahkimi komprimacijskimi sredstvi do naravne zbitosti tal. | m3 | 93.82
11 | Nakladanje, odvoz in zvračanje preostalega materiala s kamionom v deponijo do 10km daleč. | m3 | 63.97
12 | Črpanje vode iz gradbene jame | ur | 16
SKUPAJ
1.2 | CESTARSKA DELA
OPOMBA: Asfaltira se celotna širina ceste.
cestarska dela v območju kanalizacije
1 | Rezanje asfalta strojno | m | 10
2 | Strojni izkop asfalta, nakladanje na kamion ter odvoz na komunalno deponijo (v oddaljenosti 5km) vključno s plačilom komunalne takse | m3 | 7.28
3 | Dobava in vgrajevanje nosilnega tamponskega materiala debeline 40 cm v cestno telo vključno z uvaljanjem do predpisane zbitosti min. 98% po Proctorju (1,2 Mpa), | m3 | 24.28
4 | Strojno planiranje v širini izkopa kanalizacije z dosipom materiala z upoštevanjem planiranja ter uvaljanja podlage pred asfaltiranjem. | m2 | 80.85
5 | Pobrizg podlage pred asfaltiranjem z bitumensko emulzijo 0.4kg/m². | m2 | 80.85
6 | Izdelava nosilne plasti bituminizirane zmesi AC 22 base B 50/70 A4 v debelini 6cm. Izvedba po zahtevi upravljalca ceste. | m2 | 80.85
7 | Izdelava obrabne in zaporne plasti bituminizirane zmesi AC 11 base B 70/100 A4 v debelini 3cm. Izvedba po zahtevi upravljalca ceste. | m2 | 80.85
cestarska dela izven območja kanalizacije
1 | Strojni izkop ostale asfaltne podlage ceste z odvozom na gradbiščno deponijo | m3 | 15.4
2 | Izravnava, valjanje in planiranje temeljnega zemeljskega planuma | m2 | 154
3 | Strojna delno ročna izdelava finega planuma vozišča z dosipom materiala z upoštevanjem planiranja ter uvaljanje podlage do predpisane zbitosti. | m2 | 154
4 | Premaz stika med starim in novim asfaltom | m1 | 0
5 | Pobrizg podlage pred asfaltiranjem z bitumensko emulzijo 0.4kg/m². | m2 | 154
6 | Izdelava nosilne plasti bituminizirane zmesi AC 22 base B 50/70 A4 v debelini 6cm. Izvedba po zahtevi upravljalca ceste. | m2 | 154
7 | Izdelava obrabne in zaporne plasti bituminizirane zmesi AC 11 base B 70/100 A4 v debelini 3cm. Izvedba po zahtevi upravljalca ceste. | m2 | 154
8 | Dobava in vgrajevanje cestnih robnikov. Izvedba po zahtevi upravljalca ceste. | m | 10
SKUPAJ
1.3 | KANALIZACIJSKA DELA
1 | Dobava in polaganje polipropilenskih rebrastih SN kanalizacijskih cevi, dolžine 6 m v projektiranih padcih in ravnih odsekih od jaška do jaška v predhodno profilirano peščeno ali betonsko posteljico. Stiki se tesnijo s spojno integriranimi gumi tes
| SN-8 DN 250. | m1 | 17.64
| SN-16 DN 250. | m1 | 75.13
4 | Dobava in vgrajevanje Pe revizijskega jaška izdelanega v skladu z standardom pr EN 13598-1 PREMERA 1000. Višine po projektu z opaževanjem, razopaževanjem, dobavo in vzidavo betonskega okvirja za pokrov in tipskega pokrova premera 600 mm po EN 124 standard
| DN 1000/250 | kos | 5
5 | Izdelava kaskadnih revizijskih jaškov s konusom iz PE cevi premera 1000 mm in tipskih nastavkov za polipropilenskih cevi. Ostali opis enak postavki 1.3/4 le da je všteta tudi polipropilenska cev DN 200 za sušni odtok z vsemi potrebnimi fazonskimi kosi in
| DN 1000/250 | kos | 0
6 | HP - Izdelava odcepa za hišni priključek . Všteta je dobava in vgrajevanje odcepnega priključnega kosa cevi DN 160 od RJ do RJ-HP Ф 800 za parcelno mejo oziroma izven cestišča. Cevi so iz rebrastega PP DN 160 dolžine po HP. Všteta skupna priključna dela z | kos | 4
7 | Zajem drenaže izvirov - solzišč zalednih voda in odvod le teh v potok po nepropustnem cevovovodu. Všteta vsa pomožna in skupna dela. | kos | 2
8 | Podvrtavanje z izkopom gr. jame z uvrtavanjem potisnih večplastnih cevi DN 250 in vsemi pomožnimi deli. | m1 | 0
9 | Dobava in polaganje opozorilnega traku "KANALIZACIJA" 30 cm nad temenom kanala | m1 | 97.26
SKUPAJ
1.4 | ZAKLJUČNA in OSTALA DELA
1 | Projektantski nadzor | ur | 8
2 | Preizkus vodotesnosti kanala | m' | 97.26
3 | Preizkus vodotesnosti revizijskih jaškov | kos | 5
4 | Snemanje kanala s kamero (upravljavec javne kanalizacije) | m' | 97.26
5 | Geodetski načrt izvedenega kanal in novega stanja zemljišča in novozgrajenih objektov na zeljišču. | m' | 97.26
6 | Izvedba meritev nosilnosti in gostote na planumu utrjene plasti po standardnem Proctorjevem preizkusu (min. vrednosti 92%) (velja za posteljico in zasip v coni cevi - glej teh. poročilo) | št. mer. | 2
SKUPAJ
1.5 | Nepredvidena in dodatna dela
| 5% vseh del | €
1.6 | Projekt izvedenih del PID
| 2% vseh del | €
VSE SKUPAJ 3.2.7. KANAL - PODHUMSKA - 1

## KAN-PODHUMSKA (2)
št. | opis dela | mer. en. | količina | cena za enoto (EUR) | SKUPAJ
3.2. | POSPLOŠEN POPIS DEL in OPREME
3.2.8. | KANAL - PODHUMSKA -2
1.0 | PREDDELA
1 | Zakoličba trase projektirane kanalizacije z višinsko navezavo in zavarovanjem zakoličbe | m | 96.98
2 | Izdelava, postavitev in demontaža gradbenih profilov | kos | 7
3 | Trasna in višinska obeležba križanj komunalnih in drugih vodov s strani upravljalcev vodov
| - vodovod | kos | 1
| - KRS vod | kos | 1
| - plinovod | kos | 1
| - elektro vod | kos | 0
4 | Izvedba križanj z obstoječimi komunalnimi vodi in zaščita vodov skladno s soglasji in pod nadzorom upravljalca vodov vključno z obnovo opozorilnih trakov. Katastrski posnetek križanj in vnos v GIS.
| - vodovod | kos | 1
| - KRS vod | kos | 1
| - plinovod | kos | 1
| - elektro vod | kos | 0
5 | Priprava gradbišča v dolžini kanala: odstranitev eventualnih ovir, prometnih znakov in ureditev delovnih platojev. Po končanih delih gradbišče pospraviti in vzpostaviti v prvotno stanje
| priprava gradbišča | ocena | 1
| vzpostavitev v prvotno stanje | ocena | 1
6 | Pridobitev dovoljenja za delno cestno zaporo,z ureditvijo prometnega režima v času gradnje in z obvestili, zavarovanjem gradbene jame in gradbišča ter postavitev prometne signalizacije.
| Po končanih delih je potrebno prometno signalizacijo odstraniti in prometni režim vspostaviti v prvotno stanje. Dolžina gradbišča je enaka dolžini kanala. | m | 96.98
7 | Izvajanje nadzora geologa nad izgradnjo v času izkopa gr. jame. | ur | 16
8 | Izvajanje nadzora arheologa nad izgradnjo v času izkopa gr. jame. | ur | 0
9 | Naprava proviziranih dostopov do objektov preko izkopanih jarkov za pešce iz plohov debeline 5cm z ograjo | kos | 4
10 | Rušenje cestnih robnikov za kasnejšo ponovno vgradnjo z odvozom na začasno gradbeno deponijo | m | 8
11 | Rušenje žične ograje in kasnejšo ponovno vgradnjo. | m | 0
12 | Po končanih delih je potrebno ponovna vzpostavitev porušenih mejnikov in gedetskih točk. Ocena | kos | 2
SKUPAJ
1.1 | ZEMELJSKA DELA
1 | Odriv humusa v debelini 20 cm na gradbiščno deponijo za kasnejšo uporabo. | m3 | 0
2 | Izkop jarka v terenu III.-IV. kategorije, širine dna do 2 m, z nakladanjem in odvozom izkopanega materiala na stalno deponijo z upoštevanjem stroškov deponije in plačilom taks za deponiranje.
2a | globina 0 - 2 m - III ktg
| strojno 90% | m3 | 177.28
| ročno 10% | m3 | 19.7
2b | globina 2 - 4 m - IIII ktg
| strojno 90% | m3 | 17.49
| ročno 10% | m3 | 1.94
3 | Opaženje gradbene jame z dvostranskimi montažnimi opaži | m2 | 387.92
4 | Ročno planiranje dna gradbene jame | m2 | 101.83
5 | Dobava, nakladanje, prevoz in zvračanje peska za posteljico. | m3 | 16.26
6 | Razgrinjanje in komprimacija posteljice v projektiranem padcu po dnu jarka. | m3 | 16.26
7 | Dobava, nakladanje, prevoz in zvračanje betona MB 10 za posteljico. | m3 | 0
8 | Razgrinjanje in izdelava betonske posteljice v projektiranem padcu po dnu jarka. | m3 | 0
9 | Dobava in zasip cevi, v coni cevovoda s pripeljanim peskom zrnavosti do 32mm, v sloju 30 cm nad temenom cevi z utrjevanjem do predpisane zbitosti (92 - 98 % SSP) | m3 | 47.58
10 | Zasip cevi, izven cone cevovoda z izkopanim materialom v slojih deb. 0,30 m ter komprimacija z lahkimi komprimacijskimi sredstvi do naravne zbitosti tal. | m3 | 105.56
11 | Nakladanje, odvoz in zvračanje preostalega materiala s kamionom v deponijo do 10km daleč. | m3 | 69.36
12 | Črpanje vode iz gradbene jame | ur | 16
SKUPAJ
1.2 | CESTARSKA DELA
OPOMBA: Asfaltira se celotna širina ceste.
cestarska dela v območju kanalizacije
1 | Rezanje asfalta strojno | m | 96.98
2 | Strojni izkop asfalta, nakladanje na kamion ter odvoz na komunalno deponijo (v oddaljenosti 5km) vključno s plačilom komunalne takse | m3 | 10.37
3 | Dobava in vgrajevanje nosilnega tamponskega materiala debeline 40 cm v cestno telo vključno z uvaljanjem do predpisane zbitosti min. 98% po Proctorju (1,2 Mpa), | m3 | 41.47
4 | Strojno planiranje v širini izkopa kanalizacije z dosipom materiala z upoštevanjem planiranja ter uvaljanja podlage pred asfaltiranjem. | m2 | 101.83
5 | Pobrizg podlage pred asfaltiranjem z bitumensko emulzijo 0.4kg/m². | m2 | 101.83
6 | Izdelava nosilne plasti bituminizirane zmesi AC 22 base B 50/70 A4 v debelini 6cm. Izvedba po zahtevi upravljalca ceste. | m2 | 101.83
7 | Izdelava obrabne in zaporne plasti bituminizirane zmesi AC 11 base B 70/100 A4 v debelini 3cm. Izvedba po zahtevi upravljalca ceste. | m2 | 101.83
cestarska dela izven območja kanalizacije
1 | Strojni izkop ostale asfaltne podlage ceste z odvozom na gradbiščno deponijo | m3 | 8.16
2 | Izravnava, valjanje in planiranje temeljnega zemeljskega planuma | m2 | 193.96
3 | Strojna delno ročna izdelava finega planuma vozišča z dosipom materiala z upoštevanjem planiranja ter uvaljanje podlage do predpisane zbitosti. | m2 | 193.96
4 | Premaz stika med starim in novim asfaltom | m1 | 0
5 | Pobrizg podlage pred asfaltiranjem z bitumensko emulzijo 0.4kg/m². | m2 | 193.96
6 | Izdelava nosilne plasti bituminizirane zmesi AC 22 base B 50/70 A4 v debelini 6cm. Izvedba po zahtevi upravljalca ceste. | m2 | 193.96
7 | Izdelava obrabne in zaporne plasti bituminizirane zmesi AC 11 base B 70/100 A4 v debelini 3cm. Izvedba po zahtevi upravljalca ceste. | m2 | 193.96
8 | Dobava in vgrajevanje cestnih robnikov. Izvedba po zahtevi upravljalca ceste. | m | 10
SKUPAJ
1.3 | KANALIZACIJSKA DELA
1 | Dobava in polaganje polipropilenskih rebrastih SN kanalizacijskih cevi, dolžine 6 m v projektiranih padcih in ravnih odsekih od jaška do jaška v predhodno profilirano peščeno ali betonsko posteljico. Stiki se tesnijo s spojno integriranimi gumi tes
| SN-16 DN 250. | m1 | 96.98
4 | Dobava in vgrajevanje Pe revizijskega jaška izdelanega v skladu z standardom pr EN 13598-1 PREMERA 1000. Višine po projektu z opaževanjem, razopaževanjem, dobavo in vzidavo betonskega okvirja za pokrov in tipskega pokrova premera 600 mm po EN 124 standard
| DN 1000/250 | kos | 7
5 | Izdelava kaskadnih revizijskih jaškov s konusom iz PE cevi premera 1000 mm in tipskih nastavkov za polipropilenskih cevi. Ostali opis enak postavki 1.3/4 le da je všteta tudi polipropilenska cev DN 200 za sušni odtok z vsemi potrebnimi fazonskimi kosi in
| DN 1000/250 | kos | 0
6 | HP - Izdelava odcepa za hišni priključek . Všteta je dobava in vgrajevanje odcepnega priključnega kosa cevi DN 160 od RJ do RJ-HP Ф 800 za parcelno mejo oziroma izven cestišča. Cevi so iz rebrastega PP DN 160 dolžine po HP. Všteta skupna priključna dela z | kos | 4
7 | Zajem drenaže izvirov - solzišč zalednih voda in odvod le teh v potok po nepropustnem cevovovodu. Všteta vsa pomožna in skupna dela. | kos | 2
8 | Podvrtavanje z izkopom gr. jame z uvrtavanjem potisnih večplastnih cevi DN 250 in vsemi pomožnimi deli. | m1 | 0
9 | Dobava in polaganje opozorilnega traku "KANALIZACIJA" 30 cm nad temenom kanala | m1 | 96.98
SKUPAJ
1.4 | ZAKLJUČNA in OSTALA DELA
1 | Projektantski nadzor | ur | 8
2 | Preizkus vodotesnosti kanala | m' | 96.98
3 | Preizkus vodotesnosti revizijskih jaškov | kos | 7
4 | Snemanje kanala s kamero (upravljavec javne kanalizacije) | m' | 96.98
5 | Geodetski načrt izvedenega kanal in novega stanja zemljišča in novozgrajenih objektov na zeljišču. | m' | 96.98
6 | Izvedba meritev nosilnosti in gostote na planumu utrjene plasti po standardnem Proctorjevem preizkusu (min. vrednosti 92%) (velja za posteljico in zasip v coni cevi - glej teh. poročilo) | št. mer. | 2
SKUPAJ
1.5 | Nepredvidena in dodatna dela
| 5% vseh del | €
1.6 | Projekt izvedenih del PID
| 2% vseh del | €
VSE SKUPAJ 3.2.8. KANAL - PODHUMSKA - 2

## KAN-Povezava-VALENTIN
št. | opis dela | mer. en. | količina | cena za enoto (EUR) | SKUPAJ
3.2. | POSPLOŠEN POPIS DEL in OPREME
3.2.9. | KANAL - PREVEZAVA VALENTINIČEVA
1.0 | PREDDELA
1 | Zakoličba trase projektirane kanalizacije z višinsko navezavo in zavarovanjem zakoličbe | m | 54.05
2 | Izdelava, postavitev in demontaža gradbenih profilov | kos | 4
3 | Trasna in višinska obeležba križanj komunalnih in drugih vodov s strani upravljalcev vodov
| - vodovod | kos | 0
| - KRS vod | kos | 0
| - plinovod | kos | 0
| - elektro vod | kos | 0
4 | Izvedba križanj z obstoječimi komunalnimi vodi in zaščita vodov skladno s soglasji in pod nadzorom upravljalca vodov vključno z obnovo opozorilnih trakov. Katastrski posnetek križanj in vnos v GIS.
| - vodovod | kos | 0
| - KRS vod | kos | 0
| - plinovod | kos | 0
| - elektro vod | kos | 0
5 | Priprava gradbišča v dolžini kanala: odstranitev eventualnih ovir, prometnih znakov in ureditev delovnih platojev. Po končanih delih gradbišče pospraviti in vzpostaviti v prvotno stanje
| priprava gradbišča | ocena | 1
| vzpostavitev v prvotno stanje | ocena | 1
6 | Pridobitev dovoljenja za delno cestno zaporo,z ureditvijo prometnega režima v času gradnje in z obvestili, zavarovanjem gradbene jame in gradbišča ter postavitev prometne signalizacije.
| Po končanih delih je potrebno prometno signalizacijo odstraniti in prometni režim vspostaviti v prvotno stanje. Dolžina gradbišča je enaka dolžini kanala. | m | 0
7 | Izvajanje nadzora geologa nad izgradnjo v času izkopa gr. jame. | ur | 8
8 | Izvajanje nadzora arheologa nad izgradnjo v času izkopa gr. jame. | ur | 0
9 | Naprava proviziranih dostopov do objektov preko izkopanih jarkov za pešce iz plohov debeline 5cm z ograjo | kos | 0
10 | Rušenje cestnih robnikov za kasnejšo ponovno vgradnjo z odvozom na začasno gradbeno deponijo | m | 0
11 | Rušenje žične ograje in kasnejšo ponovno vgradnjo. | m | 4
12 | Po končanih delih je potrebno ponovna vzpostavitev porušenih mejnikov in gedetskih točk. Ocena | kos | 1
SKUPAJ
1.1 | ZEMELJSKA DELA
1 | Odriv humusa v debelini 20 cm na gradbiščno deponijo za kasnejšo uporabo. | m3 | 12.67
2 | Izkop jarka v terenu III.-IV. kategorije, širine dna do 2 m, z nakladanjem in odvozom izkopanega materiala na stalno deponijo z upoštevanjem stroškov deponije in plačilom taks za deponiranje.
2a | globina 0 - 2 m - III ktg
| strojno 90% | m3 | 135.02
| ročno 10% | m3 | 15
2b | globina 2 - 4 m - IIII ktg
| strojno 90% | m3 | 23.75
| ročno 10% | m3 | 2.64
3 | Opaženje gradbene jame z dvostranskimi montažnimi opaži | m2 | 209.18
4 | Ročno planiranje dna gradbene jame | m2 | 63.12
5 | Dobava, nakladanje, prevoz in zvračanje peska za posteljico. | m3 | 0
6 | Razgrinjanje in komprimacija posteljice v projektiranem padcu po dnu jarka. | m3 | 0
7 | Dobava, nakladanje, prevoz in zvračanje betona MB 10 za posteljico. | m3 | 9.76
8 | Razgrinjanje in izdelava betonske posteljice v projektiranem padcu po dnu jarka. | m3 | 9.76
9 | Dobava in zasip cevi, v coni cevovoda s pripeljanim peskom zrnavosti do 32mm, v sloju 30 cm nad temenom cevi z utrjevanjem do predpisane zbitosti (92 - 98 % SSP) | m3 | 28.63
10 | Zasip cevi, izven cone cevovoda z izkopanim materialom v slojih deb. 0,30 m ter komprimacija z lahkimi komprimacijskimi sredstvi do naravne zbitosti tal. | m3 | 70.32
11 | Nakladanje, odvoz in zvračanje preostalega materiala s kamionom v deponijo do 10km daleč. | m3 | 41.44
12 | Črpanje vode iz gradbene jame | ur | 16
SKUPAJ
1.2 | CESTARSKA DELA
1 | Rezanje asfalta | m | 0
2 | Strojni izkop asfalta, nakladanje na kamion ter odvoz na komunalno deponijo (v oddaljenosti 7km) vključno s plačilom komunalne takse | m3 | 0
3 | Dobava in vgrajevanje tamponskega materiala v cestno telo vključno z valjanjem do predpisane zbitosti min. 95% po Proctorju (1,2 Mpa). | m3 | 0
4 | Dobava in vgrajevanje dvoslojnega asfalta, nosilni sloj bitugramoz v debelini 6cm, frakcije 0-16mm in obrabni sloj asfaltbeton v debelini 3 cm, frakcije 0-11 mm. Izvedba po zahtevi upravljalca ceste. | m2 | 0
5 | Rušenje makadamskega cestišča v deb. 40 cm z nakladanjem na kamion in odvozom na komunalno deponijo (v oddaljenosti 7 km) vključno z plačilom komunalne takse. | m3 | 0
6 | Izdelava makadamskega cestišča v deb. 40 cm upoštevaje planiranje in uvaljanje cestišča do predpisane zbitosti min. 95% po Proctorju. | m2 | 0
7 | Dobava in vgrajevanje cestnih robnikov. Izvedba po zahtevi upravljalca ceste. | m | 0
SKUPAJ
1.3 | KANALIZACIJSKA DELA
1 | Dobava in polaganje polipropilenskih rebrastih SN kanalizacijskih cevi, dolžine 6 m v projektiranih padcih in ravnih odsekih od jaška do jaška v predhodno profilirano peščeno ali betonsko posteljico. Stiki se tesnijo s spojno integriranimi gumi tes
| SN-8 DN 250. | m1 | 35.57
| SN-16 DN 250. | m1 | 0
4 | Dobava in vgrajevanje Pe revizijskega jaška izdelanega v skladu z standardom pr EN 13598-1 PREMERA 1000. Višine po projektu z opaževanjem, razopaževanjem, dobavo in vzidavo betonskega okvirja za pokrov in tipskega pokrova premera 600 mm po EN 124 standard
| DN 1000/250 | kos | 2
5 | Izdelava kaskadnih revizijskih jaškov s konusom iz PE cevi premera 1000 mm in tipskih nastavkov za polipropilenskih cevi. Ostali opis enak postavki 1.3/4 le da je všteta tudi polipropilenska cev DN 200 za sušni odtok z vsemi potrebnimi fazonskimi kosi in
| DN 1000/250 | kos | 1
6 | HP - Izdelava odcepa za hišni priključek . Všteta je dobava in vgrajevanje odcepnega priključnega kosa cevi DN 160 od RJ do RJ-HP Ф 800 za parcelno mejo oziroma izven cestišča. Cevi so iz rebrastega PP DN 160 dolžine po HP. Všteta skupna priključna dela z | kos | 3
7 | Zajem drenaže izvirov - solzišč zalednih voda in odvod le teh v potok po nepropustnem cevovovodu. Všteta vsa pomožna in skupna dela. | kos | 1
8 | Podvrtavanje z izkopom gr. jame z uvrtavanjem potisnih večplastnih cevi DN 250 in vsemi pomožnimi deli. | m1 | 18.48
9 | Dobava in polaganje opozorilnega traku "KANALIZACIJA" 30 cm nad temenom kanala | m1 | 35.57
SKUPAJ
1.4 | ZAKLJUČNA in OSTALA DELA
1 | Projektantski nadzor | ur | 8
2 | Preizkus vodotesnosti kanala | m' | 54.05
3 | Preizkus vodotesnosti revizijskih jaškov | kos | 3
4 | Snemanje kanala s kamero (upravljavec javne kanalizacije) | m' | 54.05
5 | Geodetski načrt izvedenega kanal in novega stanja zemljišča in novozgrajenih objektov na zeljišču. | m' | 54.05
6 | Izvedba meritev nosilnosti in gostote na planumu utrjene plasti po standardnem Proctorjevem preizkusu (min. vrednosti 92%) (velja za posteljico in zasip v coni cevi - glej teh. poročilo) | št. mer. | 0
SKUPAJ
1.5 | Nepredvidena in dodatna dela
| 5% vseh del | €
1.6 | Projekt izvedenih del PID
| 2% vseh del | €
VSE SKUPAJ 3.2.9. KANAL - PREVEZAVA VALENTINIČEVA

## KAN-Prev-POT na KOBIVJEK)
št. | opis dela | mer. en. | količina | cena za enoto (EUR) | SKUPAJ
3.2. | POSPLOŠEN POPIS DEL in OPREME
3.2.10. | KANAL - PREVEZAVA POT na KOBIVJEK
1.0 | PREDDELA
1 | Zakoličba trase projektirane kanalizacije z višinsko navezavo in zavarovanjem zakoličbe | m | 10.59
2 | Izdelava, postavitev in demontaža gradbenih profilov | kos | 2
3 | Trasna in višinska obeležba križanj komunalnih in drugih vodov s strani upravljalcev vodov
| - vodovod | kos | 0
| - KRS vod | kos | 1
| - plinovod | kos | 0
| - elektro vod | kos | 0
4 | Izvedba križanj z obstoječimi komunalnimi vodi in zaščita vodov skladno s soglasji in pod nadzorom upravljalca vodov vključno z obnovo opozorilnih trakov. Katastrski posnetek križanj in vnos v GIS.
| - vodovod | kos | 0
| - KRS vod | kos | 1
| - plinovod | kos | 0
| - elektro vod | kos | 0
5 | Priprava gradbišča v dolžini kanala: odstranitev eventualnih ovir, prometnih znakov in ureditev delovnih platojev. Po končanih delih gradbišče pospraviti in vzpostaviti v prvotno stanje
| priprava gradbišča | ocena | 1
| vzpostavitev v prvotno stanje | ocena | 1
6 | Pridobitev dovoljenja za delno cestno zaporo,z ureditvijo prometnega režima v času gradnje in z obvestili, zavarovanjem gradbene jame in gradbišča ter postavitev prometne signalizacije.
| Po končanih delih je potrebno prometno signalizacijo odstraniti in prometni režim vspostaviti v prvotno stanje. Dolžina gradbišča je enaka dolžini kanala. | m | 10.59
7 | Izvajanje nadzora geologa nad izgradnjo v času izkopa gr. jame. | ur | 8
8 | Izvajanje nadzora arheologa nad izgradnjo v času izkopa gr. jame. | ur | 0
9 | Naprava proviziranih dostopov do objektov preko izkopanih jarkov za pešce iz plohov debeline 5cm z ograjo | kos | 0
10 | Rušenje cestnih robnikov za kasnejšo ponovno vgradnjo z odvozom na začasno gradbeno deponijo | m | 0
11 | Rušenje žične ograje in kasnejšo ponovno vgradnjo. | m | 0
12 | Po končanih delih je potrebno ponovna vzpostavitev porušenih mejnikov in gedetskih točk. Ocena | kos | 0
SKUPAJ
1.1 | ZEMELJSKA DELA
1 | Odriv humusa v debelini 20 cm na gradbiščno deponijo za kasnejšo uporabo. | m3 | 1.81
2 | Izkop jarka v terenu III.-IV. kategorije, širine dna do 2 m, z nakladanjem in odvozom izkopanega materiala na stalno deponijo z upoštevanjem stroškov deponije in plačilom taks za deponiranje.
2a | globina 0 - 2 m - III ktg
| strojno 90% | m3 | 17.25
| ročno 10% | m3 | 1.92
2b | globina 2 - 4 m - IIII ktg
| strojno 90% | m3 | 5.29
| ročno 10% | m3 | 0.59
3 | Opaženje gradbene jame z dvostranskimi montažnimi opaži | m2 | 39.82
4 | Ročno planiranje dna gradbene jame | m2 | 11.12
5 | Dobava, nakladanje, prevoz in zvračanje peska za posteljico. | m3 | 1.72
6 | Razgrinjanje in komprimacija posteljice v projektiranem padcu po dnu jarka. | m3 | 1.72
7 | Dobava, nakladanje, prevoz in zvračanje betona MB 10 za posteljico. | m3 | 0
8 | Razgrinjanje in izdelava betonske posteljice v projektiranem padcu po dnu jarka. | m3 | 0
9 | Dobava in zasip cevi, v coni cevovoda s pripeljanim peskom zrnavosti do 32mm, v sloju 30 cm nad temenom cevi z utrjevanjem do predpisane zbitosti (92 - 98 % SSP) | m3 | 5.04
10 | Zasip cevi, izven cone cevovoda z izkopanim materialom v slojih deb. 0,30 m ter komprimacija z lahkimi komprimacijskimi sredstvi do naravne zbitosti tal. | m3 | 17.13
11 | Nakladanje, odvoz in zvračanje preostalega materiala s kamionom v deponijo do 10km daleč. | m3 | 7.3
12 | Črpanje vode iz gradbene jame | ur | 0
SKUPAJ
1.2 | CESTARSKA DELA
1 | Rezanje asfalta | m | 5
2 | Strojni izkop asfalta, nakladanje na kamion ter odvoz na komunalno deponijo (v oddaljenosti 7km) vključno s plačilom komunalne takse | m3 | 0.9
3 | Dobava in vgrajevanje tamponskega materiala v cestno telo vključno z valjanjem do predpisane zbitosti min. 95% po Proctorju (1,2 Mpa). | m3 | 0.63
4 | Dobava in vgrajevanje dvoslojnega asfalta, nosilni sloj bitugramoz v debelini 6cm, frakcije 0-16mm in obrabni sloj asfaltbeton v debelini 3 cm, frakcije 0-11 mm. Izvedba po zahtevi upravljalca ceste. | m2 | 10
5 | Rušenje makadamskega cestišča v deb. 40 cm z nakladanjem na kamion in odvozom na komunalno deponijo (v oddaljenosti 7 km) vključno z plačilom komunalne takse. | m3 | 0
6 | Izdelava makadamskega cestišča v deb. 40 cm upoštevaje planiranje in uvaljanje cestišča do predpisane zbitosti min. 95% po Proctorju. | m2 | 0
7 | Dobava in vgrajevanje cestnih robnikov. Izvedba po zahtevi upravljalca ceste. | m | 0
SKUPAJ
1.3 | KANALIZACIJSKA DELA
1 | Dobava in polaganje polipropilenskih rebrastih SN kanalizacijskih cevi, dolžine 6 m v projektiranih padcih in ravnih odsekih od jaška do jaška v predhodno profilirano peščeno ali betonsko posteljico. Stiki se tesnijo s spojno integriranimi gumi tes
| SN-8 DN 250. | m1 | 10.59
| SN-16 DN 250. | m1 | 0
4 | Dobava in vgrajevanje Pe revizijskega jaška izdelanega v skladu z standardom pr EN 13598-1 PREMERA 1000. Višine po projektu z opaževanjem, razopaževanjem, dobavo in vzidavo betonskega okvirja za pokrov in tipskega pokrova premera 600 mm po EN 124 standard
| DN 1000/250 | kos | 1
5 | Izdelava kaskadnih revizijskih jaškov s konusom iz PE cevi premera 1000 mm in tipskih nastavkov za polipropilenskih cevi. Ostali opis enak postavki 1.3/4 le da je všteta tudi polipropilenska cev DN 200 za sušni odtok z vsemi potrebnimi fazonskimi kosi in
| DN 1000/250 | kos | 0
6 | HP - Izdelava odcepa za hišni priključek . Všteta je dobava in vgrajevanje odcepnega priključnega kosa cevi DN 160 od RJ do RJ-HP Ф 800 za parcelno mejo oziroma izven cestišča. Cevi so iz rebrastega PP DN 160 dolžine po HP. Všteta skupna priključna dela z | kos | 3
7 | Zajem drenaže izvirov - solzišč zalednih voda in odvod le teh v potok po nepropustnem cevovovodu. Všteta vsa pomožna in skupna dela. | kos | 0
8 | Podvrtavanje z izkopom gr. jame z uvrtavanjem potisnih večplastnih cevi DN 250 in vsemi pomožnimi deli. | m1 | 0
9 | Dobava in polaganje opozorilnega traku "KANALIZACIJA" 30 cm nad temenom kanala | m1 | 10.59
SKUPAJ
1.4 | ZAKLJUČNA in OSTALA DELA
1 | Projektantski nadzor | ur | 8
2 | Preizkus vodotesnosti kanala | m' | 10.59
3 | Preizkus vodotesnosti revizijskih jaškov | kos | 1
4 | Snemanje kanala s kamero (upravljavec javne kanalizacije) | m' | 10.59
5 | Geodetski načrt izvedenega kanal in novega stanja zemljišča in novozgrajenih objektov na zeljišču. | m' | 10.59
6 | Izvedba meritev nosilnosti in gostote na planumu utrjene plasti po standardnem Proctorjevem preizkusu (min. vrednosti 92%) (velja za posteljico in zasip v coni cevi - glej teh. poročilo) | št. mer. | 0
SKUPAJ
1.5 | Nepredvidena in dodatna dela
| 5% vseh del | €
1.6 | Projekt izvedenih del PID
| 2% vseh del | €
VSE SKUPAJ 3.2.10. KANAL - PREVEZAVA POT na KOBIVJEK