## PREDRAČUN
POPIS DEL
C) KANALIZACIJA KOPITARJEVA ULICA
1. PREDDELA
Šifra | Enota | Ime postavke | Količina | Cena/enoto | Cena
11 132 | km | Obnova in zavarovanje zakoličbe trase obstoječih komunalnih vodov v gričevnatem terenu | 0.5
12 121 | m2 | Odstranitev grmovja na gosto porasli površini (nad 50 % pokritega tlorisa) - ročno | 150
12 161 | kos | Odstranitev panja s premerom 11 do 30 cm z odvozom na deponijo na razdaljo do 100m | 20
12 322 | m2 | Porušitev in odstranitev asfaltne plasti v debelini 6 do 10 cm (v dolžini 83m od kapelice do PRO, v dolžini 8m od J1 do PMO-JR, v dolžini 95m od J1 do obstoječega jaška na Kopitarjevi) | 313
12 382 | m1 | Rezanje asfaltne plasti s talno diamantno žago, debele 6 do 10 cm (v dolžini 83m od kapelice do PRO, v dolžini 8m od J1 do PMO-JR, v dolžini 95m od J1 do obstoječega jaška na Kopitarjevi) | 372
12 391 | m1 | Porušitev in odstranitev robnika iz cementnega betona (območje PMO-JR) | 5
13 111 | dan | Zavarovanje gradbišča v času gradnje s polovično zaporo prometa in usmerjanjem s semaforji | 14
13 311 | kos | Organizacija gradbišča – postavitev začasnih objektov | 1
13 312 | kos | Organizacija gradbišča – odstranitev začasnih objektov | 1
Preddela SKUPAJ
2. ZEMELJSKA DELA
Šifra | Enota | Ime postavke | Količina | Cena/enoto | Cena
21 214 | m3 | Široki izkop slabo nosilne zemljine – 2. kategorije – strojno z nakladanjem | 21
21 234 | m3 | Široki izkop zrnate kamnine – 3. kategorije – strojno z nakladanjem (obnova vozišča od kapelice do PRO) | 33
21 314 | m3 | Izkop vezljive zemljine/zrnate kamnine – 3. kategorije za temelje, kanalske rove, prepuste, jaške in drenaže, širine do 1,0 m in globine do 1,0 m – strojno, planiranje dna ročno | 269
22 113 | m2 | Ureditev planuma temeljnih tal zrnate kamnine – 3. kategorije (za jarek, obnovo vozišča in ureditev dvorišča) | 508
0 0 | m3 | Dobava peska, izdelava posteljice in zasip s peskom granulacije 4-8mm (10 cm + 10 cm) v dolžini 386 m | 80
24 218 | m3 | Zasip z zrnato kamnino – 3. kategorije z dobavo iz kamnoloma | 202
29 116 | t | Prevoz materiala na razdaljo nad 3000 do 5000 m | 465
0 0 | m³ | Plačilo komunalne takse za odložen asfalt na komunalni deponiji | 32
0 0 | m³ | Plačilo komunalne takse za odložen zemeljski material na komunalni deponiji | 300
Zemeljska dela SKUPAJ
3. VOZIŠČNE KONSTRUKCIJE
Šifra | Enota | Ime postavke | Količina | Cena/enoto | Cena
31 133 | m3 | Izdelava nevezane nosilne plasti enakomerno zrnatega drobljenca iz kamnine v debelini 31 do 40 cm (v dolžini 83m od kapelice do PRO-širina 2,2m, v dolžini 8m od J1 do PMO-JR-širina 0,5m, v dolžini 95m od J1 do obstoječega jaška na Kopitarjevi, širina 1,5m+dvorišče Kopitarjeva 4) | 157
31 344 | m2 | Izdelava zgornje nosilne plasti bituminiziranega drobljenca zrnavosti 0/22 ali 0/32 mm v debelini 8 cm (v dolžini 83m od kapelice do PRO-širina 2,2m, v dolžini 8m od J1 do PMO-JR-širina 0,5m, v dolžini 95m od J1 do obstoječega jaška na Kopitarjevi, širina 1,5m) | 465
32 261 | m2 | Izdelava obrabne in zaporne ali zaščitne plasti bitumenskega betona BB 11k iz zmesi zrn iz karbonatnih kamnin in cestogradbenega bitumna v debelini 30 mm - dvorišče Kopitarjeva 4 | 130
32 283 | m2 | Izdelava obrabne in zaporne plasti bitumenskega betona BB 11s iz zmesi zrn iz silikatnih kamnin in cestogradbenega bitumna v debelini 40 mm (v dolžini 83m od kapelice do PRO-širina 2,2m, v dolžini 8m od J1 do PMO-JR-širina 0,5m, v dolžini 95m od J1 do obstoječega jaška na Kopitarjevi, širina 1,5m) | 335
32 494 | m2 | Pobrizg z nestabilno anionsko bitumensko emulzijo do 0,30 kg/m2 | 335
35 275 | m1 | Dobava in vgraditev dvignjenega robnika s prerezom 15/25 cm iz cementnega betona | 40
Voziščne konstrukcije SKUPAJ
4. ODVOD.FEKALNA KANALIZACIJA-OPTIKA
Šifra | Enota | Ime postavke | Količina | Cena/enoto | Cena
43 294 | m1 | Obbetoniranje cevi za kanalizacijo s cementnim betonom C 16/20, po detajlu iz načrta | 33
0 0 | m1 | Dobava in montaža PVC cevi premera 110 mm | 570
0 0 | m1 | Dobava in montaža kanalizacijske PVC cevi premera 200 mm, SN8 | 258
0 0 | m1 | Dobava in montaža ozemljitvenega valjanca | 371
0 0 | m1 | Dobava in montaža plastičnega ščitnika | 371
0 0 | m1 | Dobava in montaža opozorilnega traku | 371
0 0 | m1 | Polaganje cevi PEHD 2 x fi50 | 209
44 131 | kos | Izdelava jaška iz cementnega betona, krožnega prereza s premerom 50 cm, globokega do 1,0 m - optika | 4
44 132 | kos | Izdelava jaška iz cementnega betona, krožnega prereza s premerom 60 cm, globokega do 1,0 m - za priključke objektov | 4
44 383 | kos | Izdelava jaška iz polietilena, krožnega prereza s premerom 100 cm, globokega 1,5 do 2,0 m - tipski PE elementi - kanalizacija | 4
44 913 | kos | Dobava in vgraditev pokrova iz ojačenega cementnega betona, krožnega prereza s premerom 50 cm | 4
44 971 | kos | Dobava in vgraditev pokrova iz duktilne litine z nosilnostjo 125 kN, krožnega prereza s premerom 600 mm (priključni jaški objektov) | 4
44 917 | kos | Dobava in vgraditev pokrova iz ojačenega cementnega betona, krožnega prereza s premerom 100 cm | 2
44 972 | kos | Dobava in vgraditev pokrova iz duktilne litine z nosilnostjo 400 kN, krožnega prereza s premerom 600 mm | 2
0 0 | kos | Izdelava razbremenilne plošče 1,8 x 1,8 x 0,4 (povpr.) m iz C 25/30, z mrežo Q385 in opažem | 2
Odvod.FEKALNA KANAL.-OPTIKA SKUPAJ
5. TUJE STORITVE
Šifra | Enota | Ime postavke | Količina | Cena/enoto | Cena
79 311 | ur | Projektantski nadzor | 40
79 514 | kos | Izdelava projektne dokumentacije - 3 izvodi | 1
Tije storitve SKUPAJ
REKAPITULACIJA
| Kopitarjeva ulica |  | Cena
| 1 | PREDDELA
| 2 | ZEMELJSKA DELA
| 3 | VOZIŠČNE KONSTRUKCIJE
| 4 | ODVOD.FEKALNA KANAL.-OPTIKA
| 5 | TUJE STORITVE
SKUPAJ brez DDV