## POPIS
POPIS DEL
Obnova JP 702590 Petek - Auflič
L=384 m
I. | PRIPRAVLJALNA DELA
| 1.1 | detajlna zakoličba osi ceste - podatki dosegljivi pri projektantu
|  |  | m | 384
| 1.2 | postavitev obojestranskih prečnih profilov
|  |  | kom | 21
| 1.3 | zavarovanje osi ceste
|  |  | m | 384
| 1.4 | zakoličba podzemnih vodov in sodelovanje z upravljalcem komunalij: PTT,elektrika, vodovod za pivovarno Laško
|  |  | oc. | 1
| 1.5 | odstranitev grmičevja, nakladanje in odvoz na trajno deponijo s prevozom do 5 km
|  |  | m2 | 100
| 1.6 | posek dreves, nakladanje in spravilo z gradbišča - debelina do fi 30 cm
|  |  | kom | 10
| 1.7 | Označba vozišča za polovično zaporo prometa s postavitvijo predpisanih zapornic in prometnih znakov
|  |  | oc. | 1
| 1.8 | rezanje obstoječega asfalta debeline 6 cm, l=10 m z nakladanjem in odvozom na trajno deponijo / priključek staro - novo
|  |  | m2 | 5
| 1.9 | odstranitev raščenih panjev iz trase z nakladanjem in odvozom na trajno deponijo s prevozom do 10 km
|  |  | kom | 10
PRIPRAVLJALNA DELA SKUPAJ
II. | SPODNJI USTROJ
| 2.1 | strojni bočni izkop zemljine II.ktg s premetom na nasipni rob vozišča
|  |  | m3 | 5
| 2.2 | strojni bočni izkop zemljine III.ktg s premetom na nasipni rob vozišča
|  |  | m3 | 40
| 2.3 | strojni izkop betonskih/asfaltnih plošč z nakladanjem in odvozom na trajno deponijo razdalje do 10 km
|  |  | m3 | 5
| 2.4 | strojni izkop kamenin V.ktg s pikiranjem, z nakladanjem in odvozom na stalno deponijo na razdalji do 10 km
|  |  | m3 | 1
| 2.4 | ročni izkop zemljine III.ktg na območju inštalacijskih vodov z odmetom na rob jarka
|  |  | m3 | 5
| 2.5 | strojno planiranje z gredarjem (izravnava grbin) in utrjevanje spodnjega ustroja po izkopu
|  |  | m2 | 1400
| 2.6 | dodaten izkop III. ktg v ilovnatem terenu z nakladanjem in odvozom na trajno deponijo - sanacija zemljine po dejanskih izmerah
|  |  | m3 | 5
| 2.7 | izdelava izkopa v III ktg - priprava pete za nasip z vsemi zemeljskimi deli, planiranjem in utrjevanjem ter odvozi materiala
|  |  | m3 | 10
| 2.8 | vgrajevanje peščeno-zemeljskega materiala z utrjevanjem v plasteh po 30 cm do zbitosti na končnem sloju 40 Mpa - nasip; material od izkopa
|  |  | m3 | 60
| 2.9 | dobava in polaganje drenažnega filca 300g/m2 pod tamponom na območju močvirnatega-ilovnatega predela -obračun po dejanskih izmerah
|  |  | m2 | 50
SPODNJI USTROJ SKUPAJ
III. | ZGORNJI USTROJ
| 3.1 | dobava in vgrajevanje tamponskega lomljenca (deb 0-32) v skupni debelini 30cm, strojno raztiranje tampona, planiranje do točnosti +/- 1 cm, valjanje in utrjevanje do zbitosti 100 MPa skupaj s prevozom - tampon v zbitem stanju
|  |  | m3 | 410
| 3.2 | dobava in vgrajevanje zmrzlinsko odpornega materila -drobljenec (deb 0-64) v skupni debelini 20 cm, strojno raztiranje materiala, planiranje do točnosti +/- 3 cm, valjanje in utrjevanje do zbitosti 80 MPa skupaj s prevozom
|  |  | m3 | 10
| 3.3 | dosutje bankin v debelini 6 cm s finejšim gramoznim materialom, planiranje, zatravitev in utrjevanje v širini 0,50 m
|  |  | m2 | 192
| 3.4 | dobava in vgrajevanje asfalta v debelini 6 cm- vozišče skupaj z odcepi in razširitvami AC 16 surf B70/100 A4
|  |  | m2 | 990
| 3.5 | dobava in vgrajevanje asfaltne mulde debelini 6 cm- povozna mulda AC 16 surf B70/100 A4
|  |  | m | 384
ZGORNJI USTROJ SKUPAJ
IV. | ODVODNJAVANJE
| 4.1 | zakoličba cevnih prepustov
|  |  | kom | 7
| 4.2 | postavitev gradbenih profilov
|  |  | kom | 7
| 4.3 | Rušenje AB jaškov z nakladanjem in odvozom na trajno deponijo do 5 km
|  |  | kom | 0
| 4.4 | Rušenje betonskih cevi do fi 60 z nakladanjem in odvozom na trajno deponijo do 5 km
|  |  | m | 0
| 4.5 | strojno ročni izkop (80/20%) v terenu III. Ktg, z odmetom materiala na rob jarka - cevni propusti, jaški
|  |  | m3 | 35
| 4.6 | ročno planiranje dna izkopa za cevne propuste v širini 60 cm
|  |  | m | 35
| 4.7 | dobava in polaganje drenažno kanalizacijske cevi na betonsko posteljico s pomožnimi deli in prevozi
|  | PVC fi 200 mm | m | 72
| 4.8 | dobava in polaganje kanalizacijske cevi na betonsko posteljico in peščenim zasutjem 20 cm nad cevjo, s pomožnimi deli in prevozi
|  | PVC fi 315 mm | m | 20
|  | PVC fi 350 mm | m | 5
| 4.8 | dobava in polaganje betonskih cevi na betonsko posteljico in peščenim zasutjem 20 cm nad cevjo, z pomožnimi deli in prevozi
|  | BC fi 40 cm | m | 5
| 4.10 | dobava in izdelava komplet revizijskih jaškov iz betonske cevi dimenzij fi 50, z oblikovanjem dna jaška, z betonskim pokrovom, izvedba priklopa iz asfaltne mulde in priklop cevi do fi 40 in vsemi zemeljskimi deli, globina jaška do 1,0 m in pripravo betonske posteljice, komplet z prevozi in pomožnimi deli
|  |  | kom | 5
| 4.11 | izdelava kompletne iztočne glave z lomljenim kamnom deb.do fi 20 cm, vgrajen v beton MB 20 v skupni debelini 30 cm in fugiranjem s cementno malto, za cevi do fi 50 cm
|  |  | kom | 7
| 4.12 | dobava in postavitev LTŽ požiralnikov - betonska cev fi 50 gl 1,0 m + 50 cm usedalnik, LTŽ rešetka v muldi, preklop na RJ
|  |  | kom | 1
| 4.13 | zasip jarkov z izkopanim materialom in utrjevanje v plasteh po 20 cm
|  |  | m3 | 30
| 4.14 | izdelava iztočne mulde z lomljenim kamnom deb.do fi 20 cm, vgrajen v beton MB 20 v skupni debelini 30 cm in fugiranjem s cementno malto, širina mulde 60 cm (iztoki in jarki)
|  |  | m | 24
| 4.15 | dobava in izdelava odprtih vtokov in iztokov kamen-beton na višino nivelete ceste z AB vencem 30/30, sidra fi 20/ 20 cm, armaturni koš vogalno palice fi 14, stremena fi 8/20 cm, skupaj z opaži in vsemi pomožnimi deli (1 vtok)
|  |  | m3 | 5
ODVODNJAVANJE SKUPAJ
V. | DRENAŽA
| 5.1 | zakoličba osi drenaže
|  |  | m | 312
| 5.2 | strojno/ročni linijski (80/20%) izkop zemljine III ktg za drenaže z nakladanjem in odvozom na gradbiščno deponijo
|  |  | m3 | 115
| 5.3 | ročno planiranje izkopanega jarka za drenažo v širini 20 cm
|  |  | m | 384
| 5.4 | dobava in polaganje midren drenažnih cevi fi 10 cm skupaj s PP POLST politlak folijo in izdelavo betonske mulde širine 20 cm in debeline 8 cm iz MB 15
|  |  | m | 312
| 5.5 | dobava in vgrajevanje drenažnega gramoza frakcij 8-32mm, 0,25 m3/m
|  |  | m3 | 96
| 5.6 | izdelava priključkov drenažnih cevi na vtočne jaške
|  |  | kom | 7
DRENAŽA SKUPAJ
VI. | ZAKLJUČNA DELA
| 6.1 | dobava in vgrajevanje jeklene cestne ograje višine 75 cm z zabijanjem v teren z vsemi pomožnimi deli skupaj z poševnimi zaključnicami (10 kom)
|  |  | m | 16
| 6.2 | odstranitev in ponovna postavitev obstoječega prometnega znaka komplet z stebričkom, temeljem, zemeljskimi deli in prevozom
|  |  | kom | 1
| 6.3 | dobava in postavitev prometnega znaka komplet z stebričkom, temeljem, zemeljskimi deli in prevozom
|  | tabla za usmerjanje: TR III 107A | kom | 0
| 6.4 | izdelava stika asfalta staro - novo z inpregnacijskim premazom
|  |  | m | 10
| 6.5 | humoziranje brežin z deponiranim humosom ter dobava semen in zatravitev brežin
|  |  | m2 | 400
| 6.6 | dobava in zavarovanje kopnih brežin z tipsko jekleno pocinkano mrežo z sidranjem na brežino skupaj z senenim nastilom z vsemi pomožnimi deli
|  |  | m2 | 20
| 6.6 | čiščenje gradbene površine po gradbenih delih
|  |  | m | 400
| 6.7 | geološki nadzor
|  |  | ur | 4
SKUPAJ ZAKLJUČNA DELA