## gradbena dela
Objekt:
POSODOBITEV CESTNEGA ODSEKA VAS ŽIGON - SELO NAD LAŠKIM
REKAPITULACIJA
A. | GRADBENA DELA
| PRIPRAVLJALNA IN ZAKLJUČNA DELA |  |  |  | 0
| RUŠITVENA DELA |  |  |  | 0
| ZEMELJSKA DELA |  |  |  | 0
| ZGORNJI USTROJ |  |  |  | 0
| ODVODNJAVANJE |  |  |  | 0
| GRADBENA DELA SKUPAJ: |  |  |  | 0
1.1 POPIS DEL POTREBNIH ZA DOKONČANJE POSODOBITVE CESTNEGA ODSEKA
A. | GRADBENA DELA
PRIPRAVLJALNA IN ZAKLJUČNA DELA
1. | Rezanje asfaltne plasti s talno diamantno žago v debelini do 10 cm in premaz stika z bitumensko emulzijo pred asfaltiranjem. | m1 | 7 | 0 | 0
2. | Odstranitev odvečnega tamponskega materiala ob desni stani ceste, vključno z nakladanjem in odvozom na lokacije večjih depresij ter razprostiranjem materiala v predpisanih naklonih. | m3 | 80 | 0 | 0
| PRIPRAVLJALNA IN ZAKLJUČNA DELA SKUPAJ |  |  |  | 0
RUŠITVENA DELA
OPOMBA: Vsa rušitvena dela se obračunavajo v raščenem stanju.
1. | Rušenje obstoječe poškodovane kamnite zložbe, z transportom ruševin na gradbiščno deponijo. | m3 | 6 | 0 | 0
2. | Nakladanje in transport ruševin na stalno deponijo na razdalji do 10 km, vključno prispevek za odlaganje in iztresanje, obračun v raščenem stanju. | m3 | 6 | 0 | 0
| RUŠITVENA DELA SKUPAJ |  |  |  | 0
ZEMELJSKA DELA
OPOMBA: Vsa zemeljska dela se obračunavajo v raščenem stanju.
1. | Ureditev brežine v območju odstranjene kamnite zložbe v naklonu 1:1.5, vključno z razprostiranjem odkopanega materiala ob trasi ceste. | m3 | 9 | 0 | 0
2. | Humuziranje brežin v debelini 15 cm in zatravitev s travnim semenom. | m2 | 2100 | 0 | 0
| ZEMELJSKA DELA SKUPAJ |  |  |  | 0
ZGORNJI USTROJ
1. | Dobava in izdelava nevezane nosilne plasti iz enakomerno zrnatega drobljenca (0-45 mm), v povprečni debelini 20-25 cm vključno s komprimiranjem do predpisane zbitosti in planiranjem planuma na točnost ±1 cm ter pripravo za izdelavo muld. | m3 | 1030 | 0 | 0
2. | Dobava in vgrajevanje obrabno nosilne plasti bitumenskega betona AC 16 surf B50/70 A4 v debelini 60 mm. | m2 | 3300 | 0 | 0
3. | Dobava in izdelava asfaltne mulde širine 50 cm iz obrabno nosilne plasti bitumenskega betona AC 16 surf B50/70 A4 v debelini 60 mm. | m1 | 80 | 0 | 0
4. | Dobava materiala in izdelava povoznih gramoznih bankin š = 50 cm, d = 6 cm, vključno s planiranjem v projektiranem naklonu in komprimiranjem. | m1 | 2050 | 0 | 0
| ZGORNJI USTROJ SKUPAJ |  |  |  | 0
ODVODNJAVANJE
1. | Dobava in izdelava vtočnega revizijskega jaška z usedalnikom iz B.C. Ø50 cm, z AB pokrovom nosilnosti 50 kN, z izdelavo stranskega vtoka, izdelavo priključka cevnega propusta ter obdelavo dna jaška. Globina jaška do 1.5 m, vključno z vsemi potrebnimi zemeljskimi deli (izkopi, zasipi ter transportom odvečnega izkopanega materiala na stalno deponijo). | kom | 1 | 0 | 0
2. | Dobava in izdelava revizijskega jaška z usedalnikom iz B.C. Ø50 cm, z AB pokrovom nosilnosti 50 kN, z izdelavo priključkov cevnih propustov ter obdelavo dna jaška. Globina jaška do 1.5 m, vključno z vsemi potrebnimi zemeljskimi deli (izkopi, zasipi ter transportom odvečnega izkopanega materiala na stalno deponijo). | kom | 1 | 0 | 0
3. | Dobava in izdelava cevnega prepusta Ø30 cm iz PVC cevi SN 8, z izdelavo peščene posteljice d=15 cm in zasutjem cevi s peskom 20 cm nad temenom cevi, vključno s komprimiranjem v plasteh po 20 cm. Globina izkopa do 1.0 m, vključno z vsemi potrebnimi zemeljskimi deli (izkopi, zasipi ter transportom odvečnega izkopanega materiala na stalno deponijo). | m1 | 12 | 0 | 0
4. | Dobava materiala in komletna izvedba zajetja izvira v km ~0+775, z drenažnimi cevmi Ø150 mm in izvedbo priključka v obstoječ jašek Ø40 cm . Globina izkopa do 1.0 m, vključno z vsemi potrebnimi zemeljskimi deli (izkopi, zasipi ter transportom odvečnega izkopanega materiala na stalno deponijo). | m1 | 15 | 0 | 0
| ODVODNJAVANJE SKUPAJ: |  |  |  | 0

## rekapitulacija
POSODOBITEV CESTNEGA ODSEKA JP 701040 VAS ŽIGON-SELO NAD LAŠKIM
SKUPNA REKAPITULACIJA
A. | GRADBENA DELA
Nepredvidena dela v višini 5% gradbenih del
SKUPAJ VSA DELA brez DDV
Popust (____%)
SKUPAJ S POPUSTOM BREZ DDV
DDV (20%)
SKUPAJ Z DDV