## Brstnik-Belej
POPIS DEL
1. | PREDDELA
|  | količina | cena/enoto | SKUPAJ
1.01 | 0 0
Zakoličba karakterističnih točk.
| kom | 10
1.02 | 0 0
Postavitev in zavarovanje prečnih
profilov
| kos | 4
1.03 | 12 132
Odstranitev grmovja in dreves z debli premera do 10 cm ter vej na redko porasli površini - strojno
| m2 | 1000
1.04 | 12 151
Posek in odstranitev drevesa z deblom premera 11 do 30 cm ter odstranitev vej
| kos | 8
1.05 | 12 162
Odstranitev panja s premerom 11 do 30 cm z odvozom na deponijo na razdaljo nad 100 do 1000 m
| kos | 8
dostopna pot
PREDDELA SKUPAJ
2. | ZEMELJSKA DELA IN TEMELJENJE
2.01 | 21 114
Površinski izkop plodne zemljine – 1. kategorije – strojno z nakladanjem
| m3 | 30
2.02 | 21 224
Široki izkop vezljive zemljine – 3. kategorije – strojno z nakladanjem (izkop za dostopno cesto)
| m3 | 60
2.03 | 21 314
Izkop vezljive zemljine/zrnate kamnine – 3. kategorije za temelje, kanalske rove, prepuste, jaške in drenaže, širine do 1,0 m in globine do 1,0 m – strojno, planiranje dna ročno. - izkop za drenažo, prepust
| m3 | 74
2.04 | 21 334
Izkop vezljive zemljine/zrnate kamnine – 3. kategorije za temelje, kanalske rove, prepuste, jaške in drenaže, širine do 3,0 m in globine 2,1 do 4,0 m – strojno, planiranje dna ročno. - rebra, pregrada
| m3 | 510
2.05 | 0 0
Doplačilo za izkop na težko dostopnem mestu.
| m3 | 510
2.06 | 23 431
Utrditev gradbiščne ceste z drobljenim kamnitim materialom v debelini 30 cm
| m2 | 180
2.07 | 23 215
Izdelava drenažne plasti iz kamnitega materiala v debelini 40 cm
| m3 | 6
2.08 | 24 218
Zasip z zrnato kamnino – 3. kategorije z dobavo iz kamnoloma. - zasip za oporno konstrukcijo
| m3 | 730
2.09 | 25 112
Humuziranje brežine brez valjanja, v debelini do 15 cm - strojno
| m2 | 1000
2.10 | 25 151
Doplačilo za zatravitev s semenom
| m2 | 1000
2.11 | 29 121
Prevoz materiala na razdaljo nad 10 do 15 km
| t | 1200
2.12 | 29 133
Razprostiranje odvečne vezljive zemljine – 3. kategorije
| m3 | 600
ZEMELJSKA DELA SKUPAJ
3. | VOZIŠČNE KONSTRUKCIJE
3.01 | 31 132
Izdelava nevezane nosilne plasti enakomerno zrnatega drobljenca iz kamnine v debelini 21 do 30 cm
| m3 | 27
3.02 | 31 312
Izdelava zgornje nosilne plasti bituminiziranega prodca zrnavosti 0/16 ali 0/22 mm v debelini 5 cm.
| m2 | 90
3.03 | 32 237
Izdelava obrabne in zaporne plasti bitumenskega betona BB 8ks iz zmesi zrn peska iz karbonatnih kamnin, drobirja iz silikatnih kamnin in cestogradbenega bitumna v debelini 30 mm
| m2 | 90
3.04 | 0 0
Dodatek za izdelavo povozne asfaltne mulde š=0,5 m.
| m1 | 30
3.05 | 36 133
Izdelava bankine iz drobljenca, široke 0,76 do 1,00 m
| m2 | 20
VOZIŠČNE KONSTRUKCIJE SKUPAJ
4. | ODVODNJAVANJE
4.01 | 41 241
Utrditev jarka s kanaletami na preklop iz cementnega betona, dolžine 110 cm in notranje širine dna kanalete 40 cm, na podložni plasti iz zmesi zrn drobljenca, debeli 10 cm
| m1 | 35
4.02 | 42 163
Izdelava vzdolžne in prečne drenaže, globoke do 1,0 m, na podložni plasti iz cementnega betona, s trdimi plastičnimi cevmi premera 15 cm
| m1 | 30
4.03 | 42 463
Izdelava izcednice (barbakane) iz trde plastične cevi, premera 10 cm, dolžine nad 100 cm
| kos | 6
4.04 | 0 0
Dobava in vgraditev kanalizacijskih PE cevi SN 8 REBRASTE DN 400 s tesnili.
| m1 | 7
4.05 | 44 173
Izdelava jaška iz cementnega betona, krožnega prereza s premerom 100 cm, globokega 1,5-2,0 m
| kos | 1
4.06 | 44 917
Dobava in vgraditev pokrova iz ojačenega cementnega betona, krožnega prereza s premerom 100 cm
| kos | 1
4.07 | 0 0
Kompletna izdelava priključkov na jaške.
| kos | 3
ODVODNJAVANJE SKUPAJ
5. | GRADBENA IN OBRTNIŠKA DELA
5.01 | 53 111
Dobava in vgraditev cementnega betona C8/10 v prerez do 0,15 m3/m2-m1
| m3 | 6
5.02 | 53 151
Dobava in vgraditev podložnega cementnega betona C12/15 v prerez do 0,15 m3/m2 - mulda drenaže
| m3 | 14.7
5.03 | 53 511
Dobava in vgraditev poroznega (drenažnega) cementnega betona
| m3 | 6.23
5.04 | 0 0
Nabava, transport in strojno vgrajevanje lomljenca (bloki apnenca) v kamniti zid po detajlu (lomljenec dmin=40-100cm, 70% kamna, 30% betona C 25/30).
| m3 | 286.82
5.05 | 0 0
Nabava, transport in strojno
vgrajev. lomljenca (bloki apnenca)
v kamnito rebro po detajlu.
( lomljenec dmin = 30-60 cm )
(75% kamna, 25% drenažnega betona)
| m3 | 172.5
5.06 | 0 0
Čiščenje stikov in fugiranje s cementno malto v razmerju 1:2
| m2 | 100
GRADBENA IN OBRTNIŠKA DELA
6. | OPREMA CEST
6.01 | 64 435
Dobava in vgraditev jeklene varnostne ograje, vključno vse elemente, za nivo zadrževanja N2 in za delovno širino W5
| m1 | 40
6.02 | 64 281
Dobava in vgraditev vkopane zaključnice, dolžine 4 m
| kos | 2
OPREMA CEST SKUPAJ
7. | TUJE STORITVE
7.01 | 0 0
Strošek deponiranja viška mat.
na stalno deponijo.
| t | 1200
7.02 | 79 351
Projektantski, geološki nadzor, PID
| ur | 200
7.03 | 0 0
Nepredvidena dela, kot so: priprava raznih odprtin, prilagajanju temeljev, dostopne poti, prilagoditve, začasni ustoji, krpanje asfalta ipd. (5% vrednosti del) OPOMBA: Nepredvidena dela morajo biti ovrednotena in ne smejo biti zajeta v vseh ostalih postavkah.
ocena
TUJE STORITVE SKUPAJ
REKAPITULACIJA
1. | PREDDELA
2. | ZEMELJSKA DELA IN TEMELJENJE
3. | VOZIŠČNE KONSTRUKCIJE
4. | ODVODNJAVANJE
5. | GRADBENA IN OBRTNIŠKA DELA
6. | OPREMA CEST
7. | TUJE STORITVE IN OSTALO
SKUPAJ brez DDV