## Drenaže
8. | POPIS DEL - Sanacija plazu nad Čistilno napravo
1. | PRIPRAVLJALNA DELA
ŠIFRA | OPIS DEL | Enota | Količina | Cena/enoto | Znesek
1 | Ureditev delovišča in dostopnih poti | pav. | 1 | 0 | 0
2 | Zakoličenje osi drenaž in meteorne kanalizacije z oznako revizijskih jaškov. | m1 | 1000 | 0 | 0
3 | Posek in odstranitev grmičevja z debli po plazu in v grapi, do 10cm z odstranitvijo vej in panjev | m2 | 2000 | 0 | 0
4 | Posek dreves debeline 10 do 30 cm z odstranitvijo vej | kos | 15 | 0 | 0
5 | Izkop panjev dreves , nakladanje, odvoz na deponijo | kos | 15 | 0 | 0
| SKUPAJ PRIPRAVLJALNA DELA: |  |  |  | 0
2. | GRADBENA IN ZEMELJSKA DELA
2.1. | Drenaža
1 | Široki izkop zemljine (III kat) v izrivnem delu plazu, z začasnim deponiranjem v neposredni bližini | m2 | 750 | 0 | 0
2 | Široki izkop zemljine (III - IV kat) nad drenažnimi jarki če globina izkopa presega 2,5 m , deponiranje v neposredni bližini | m2 | 1320 | 0 | 0
3 | Strojni izkop jarka globine od 0 do 2,5 m, širine 0,8 m, v terenu III. - VI. kategorije z deponiranjem ob jarku, pripravljeno za zasip. | m3 | 1150 | 0 | 0
4 | Ročno in delno strojno planiranje jarka | m1 | 640 | 0 | 0
5 | Dobava in vgradnja ločilnega geosintetika | m2 | 4800 | 0 | 0
6 | Dobava in vgradnja drenažne cevi DN 160, 2/3 perf | m1 | 363 | 0 | 0
7 | Dobava in vgradnja drenažne cevi DN 200, 2/3 perf | m1 | 132.5 | 0 | 0
8 | Dobava in vgradnja drenažne cevi DN 250, 2/3 perf | m1 | 142 | 0 | 0
9 | Kompletna izvedba jaška fi 800 mm, z jeklenim pokrovom, globina do 2,5 m | kos | 3 | 0 | 0
10 | Kompletna izvedba jaška fi 800 mm, z jeklenim pokrovom, globina do 3,5 m | kos | 5 | 0 | 0
11 | Dobava in vgrajevanje drenažnega zasipa, granulacije 16 -32 mm, brez finih frakcij prani | m3 | 830 | 0 | 0
12 | Zasip drenažnega jarka z izkopanim materialom | m3 | 320 | 0 | 0
13 | Planiranje terena, utrjevanje in zatravitev | m2 | 15000 | 0 | 0
2.2. | Zabijanje Fe tirnic z nosilno AB gredo
1 | Izkop zemljine (III-IV.kat) za oporni zid , do podlage od 0,8 do 1,5 m | m3 | 30 | 0 | 0
2 | Dobava in vgradnja jeklenih I profilov ali železniških tirnic , dolžine do 4,5 m. Vgradnja z zabijanjem v rastru, kot po detajlu | kos | 28 | 0 | 0
3 | Dobava, vrtanje in vgradnja, rebraste armature fi 28 za sidranje in povezavo z AB gredo | kos | 56 | 0 | 0
4 | Dobava in vgradnja podložnega betona C12/15 debeline 20 cm pod za izravnavo tal in pod AB gredo | m3 | 9 | 0 | 0
5 | Dobava in vgradnja kamnitih blokov v velikosti, ki bo omogočila zaklinjenje med jeklene profile, | m3 | 20 | 0 | 0
6 | Izdelava dvostranskega opaža s strikotnimi letvicami na vrhu AB grede, komplet vsa dela z razopaževanjem, čiščenjem, zlaganjem lesa ter vsemi transporti. | m2 | 32 | 0 | 0
7 | Dobava in vgradnja armature za AB gredo
| fi 10 | kg | 128 | 0 | 0
| fi 16 | kg | 830 | 0 | 0
8 | Dobava in vgradnja betona C30/37, XD1/XF1 za izdelavo AB grede | m3 | 10 | 0 | 0
9 | Planiranje terena, utrjevanje in zatravitev | m2 | 100 | 0 | 0
2.3. | Meteorni kanal
1 | Izkop zemljine (III-IV.kat) za meteorno odvodnjo, jaške in kanalete (na strmem pobočju do 30°, globine 1 m) | m3 | 110 | 0 | 0
2 | Izkop zemljine (III-IV.kat) za meteorno odvodnjo, globine 1 m | m3 | 118.5 | 0 | 0
3 | Izkop zemljine (III-IV.kat) za umirjevalni jašek | m3 | 65 | 0 | 0
4 | Ročno planiranje dna jarka s točnostjo +/- 1 cm po projektiranem padcu. | m2 | 180 | 0 | 0
5 | Dobava in vgradnja posteljice, granulacije 0-8 mm, v debelini 10 cm | m3 | 20 | 0 | 0
6 | Dobava in vgradnja rebrastih PP cevi, klase SN 8 , vključno s spojkami in tesnili
| DN 400 | m1 | 160 | 0 | 0
| DN 500 | m1 | 120 | 0 | 0
7 | Dobava in vgradnja hudourniških kanalet 18/27-31/46-110 cm | m1 | 160 | 0 | 0
8 | Dobava in vgradnja podložnega betona C12/15 debeline 10 cm za izravnavo tal pod umirjevalnim jaškom | m3 | 1.5 | 0 | 0
9 | Naprava stene umirjevalnega jaška. Postavka zajema izdelavo betona kvalitete C25/30 vključno z postavljanjem kamnitih blokov na betonsko podlago, polnjenjem prostorov med kamni z betonom. Na strani stene proti nasutju se vgradi armaturna mreža R335 (0,5 m mreže se zavije in je vgrajena v talno ploščo) (razmerje kamen: beton 60:40) Vključno z odprtino za PP 500 cev | m2 | 28.7 | 0 | 0
10 | Dodatek za delno ali v celoti opažen izkop. | ocena | 1 | 0 | 0
11 | Naprava vrhnje AB obrobe (0,50 x 0,25 m) umirjevalnega jaška s sedišči za HEA nosilce in robom za pohodno rešetko,vključno z opaženjem, armiranjem in vgradnjo betona | m1 | 13.5 | 0 | 0
12 | Naprava AB talne plošče na dnu umirjevalnika, vgradi se mreža R335, debelina 0,2 m | m2 | 7 | 0 | 0
13 | Dobava in vgradnja pocinkanih HEA 140 profilov, l = 2,1 m | kos | 3 | 0 | 0
14 | Dobava in vgradnja pohodne rešetke (kot STABIL 30/3-33x33), dimenzije 2000 x 1000, vse vroče cinkano | kos | 4 | 0 | 0
15 | Obdelava iztoka cevi PP 500 v odprti obcestni kanal, kamen v betonu (60:40) | m2 | 2 | 0 | 0
16 | Obloga jarka z kamnitimi bloki do 0,7m, vtiskanje v zemljino, dobava in vgradnja | m2 | 20 | 0 | 0
17 | Odstranitev zemljine prinešene z blatnim tokom, nalaganje, transport,deponiranje | m3 | 250 | 0 | 0
18 | Planiranje terena, utrjevanje in zatravitev | m2 | 500 | 0 | 0
19 | Kompletna izvedba jaška fi 1000 mm, z jeklenim pokrovom, D 250 kN, globina do 1,5 m | kos | 4 | 0 | 0
| ZEMELJSKA DELA - SKUPAJ |  |  |  | 0
3. | ZAKLJUČNA DELA
1 | Ostala dodatna in nepredvidena dela. Obračun po dejanskih stroških porabe časa in materiala po vpisu v gradbeni dnevnik. Ocena stroškov 5 % vrednosti del. | ocena | 1 | 0 | 0
| ZAKLJUČNA DELA - SKUPAJ |  |  |  | 0
REKAPITULACIJA
1. | PRIPRAVLJALNA DELA |  |  |  | 0
2. | GRADBENA IN ZEMELJSKA DELA |  |  |  | 0
3. | ZAKLJUČNA DELA |  |  |  | 0
|  |  | SKUPAJ | brez DDV | 0
4. | TUJE STORITVE
1 | Gemehanski nadzori nadzor | ur | 160 | 0 | 0
2 | Izdelava geodetskega načrta | kom | 1 | 0 | 0
3 | Izdelava načrta izvedenih del PID | kom | 1 | 0 | 0
| TUJE STORITVE - SKUPAJ |  |  |  | 0
|  |  | SKUPAJ | brez DDV | 0
SKUPNA REKAPITULACIJA
1. | PRIPRAVLJALNA DELA |  |  |  | 0
2. | GRADBENA IN ZEMELJSKA DELA |  |  |  | 0
3. | ZAKLJUČNA DELA |  |  |  | 0
4. | TUJE STORITVE |  |  |  | 0
| SKUPAJ brez DDV |  |  |  | 0
| - popust | ( | 0 | %) | 0
| SKUPAJ S POPUSTOM brez DDV |  |  |  | 0
| DDV 22% |  |  |  | 0
| VREDNOST DEL z DDV |  |  |  | 0