## POPIS CESTA
POPIS DEL
OBNOVA LC 200040 VRH - LAŽIŠE (FAZA 1)
L= 1680m
I. | PRIPRAVLJALNA DELA
1.1 | postavitev obojestranskih prečnih profilov
|  | kom | 85
1.2 | zavarovanje osi ceste
|  | m | 1680
1.3 | zakoličba podzemnih vodov in sodelovanje z upravljalcem vodov
|  | oc | 1
1.4 | polovična in občasno celotna zapora prometa s postavitvijo predpisanih zapornic in prometnih znakov
|  | oc | 1
1.5 | rušenje betonskih cevi skupaj z nakladanjem in odvozom na trajno deponijo v oddaljenosti 5 km .(prepusti)
| BC - do fi 40 | m | 25
1.6 | rezanje asfalta debeline do 8 cm na prehodih in stikih staro novo
|  | m | 20
1.7 | rezkanje obstoječega asfalta debeline do 10 cm z nakladanjem in odvozom na trajno deponijo na razdalji do 5 km - za izdelavo stika staro novo
|  | m | 20
1.8 | rušenje obstoječega asfalta do debeline 8 cm skupaj z nakladanjem in odvozem na stalno deponijo v oddaljenosti 10 km
| P48 | m2 | 65
1.9 | rušenje AB vtočnih jaškov z nakladanjem in odvozom na trajno deponijo.(prepusti)
|  | kom | 4
1.10 | odstranitev obstoječe JVO ograje in odvoz na trajno deponijo
|  | m | 0
1.11 | odstranitev panjev od fi 20 do fi 50 z strojnim izkopom, nakladanjem in z spravilom z gradbišča na razdalji do 5 km
|  | kom | 10
1.12 | posek grmičevja z nakladanjem in z spravilom z gradbišča na razdalji do 10 km
|  | m2 | 100
PRIPRAVLJALNA DELA SKUPAJ
II. | SPODNJI USTROJ
2.1 | strojni izkop zemljine II.ktg ob cestišču z nakladanjem in odvozom na gradbiščno deponijo.
|  | m3 | 575
2.2 | strojni izkop zemljine III.ktg s premetom na mesto nasipa
|  | m3 | 862.5
2.3 | strojni izkop zemljine IV.ktg s premetom na mesto nasipa
|  | m3 | 436
2.4 | strojni izkop zemljine IV.ktg z nakladanjem in odvozom na gradbiščno deponijo - po direktivi investitorja
|  | m3 | 714
2.5 | strojni izkop zemljine V.ktg z nakladanjem in odvozom na gradbiščno deponijo - po direktivi investitorja
|  | m3 | 288
2.4 | ročni izkop zemljine III.ktg na območju inštalacijskih vodov z odmetom na rob jarka
|  | m3 | 20
2.5 | strojno planiranje z gredarjem in utrjevanje spodnjega ustroja po izkopu do nosilnosti min 50 Mpa/m2
|  | m2 | 6830
2.6 | vgrajevanje peščeno-zemeljskega materiala z utrjevanjem v plasteh po 30 cm do zbitosti na končnem sloju 40 Mpa - nasip; material od izkopa
|  | m3 | 1295
SPODNJI USTROJ SKUPAJ
III. | ZGORNJI USTROJ
3.1 | dobava in vgrajevanje tamponskega prodca -drobljenec (deb 0-32) v skupni debelini cca 30 cm strojno raztiranje tampona, planiranje do točnosti +/- 3 cm, utrjevanje nad 50 Mpa (debelina odvisna od obstoječe podlage-določiti na terenu)
| cesta + priključki | m3 | 2744
3.2 | dobava in vgrajevanje zmrzlinsko odpornega materila -drobljenec (deb 0-64) v skupni debelini do 20 cm, strojno raztiranje materiala, planiranje do točnosti +/- 3 cm, valjanje in utrjevanje do zbitosti 80 MPa skupaj s prevozom
|  | m3 | 1400
3.3 | dosutje bankin v debelini 6 cm s finejšim gramoznim materialom, planiranje in utrjevanje v širini 0,50 m
|  | m2 | 857
3.4 | dobava in strojno vgrajevanje asfalta v debelini 5+3 cm- vozišče skupaj z odcepi in razširitvami AC 16 base B 50/70 A3, deb 5 cm AC 11 surf B 50/70 A3, deb 3 cm
|  | m2 | 5190
3.5 | dobava in strojno vgrajevanje asfalta v debelini 3 cm- preplastitev obst. vozišča AC 11 surf B 50/70 A3, deb 3 cm
|  | m2 | 150
3.6 | dobava in strojno vgrajevanje asfaltne mulde v debelini 5+3 cm in širine 0.5 m- povozna mulda AC 16 base B 50/70 A3, deb 5 cm AC 11 surf B 50/70 A3, deb 3 cm
|  | m | 1414
ZGORNJI USTROJ SKUPAJ
IV. | SANACIJSKA DELA
4.1 | sanacija brežin z sistemom Patent Vegetation Strips Stabilizacija brežin se izvede po fazah: - z izkopom zgornjega ustroja - položitev mehkih specialnih mrež po vozišču in čez nasipno brežino, ter sidranje le teh - zasip mrež na vozišču z tamponskim materialom ter utrjevanjem - montaža togih vodoprepustnih zaplat na prej položeno mrežo v območju nasipne brežine za kasnejši zasip, ter sidranje le teh - dodatni zasip nasipne brežine za zaplatami in sprotnim utrjevanjem ter ponovno ozelenitvijo brežin s travno rušo in grmovnicami
|  | m2 | 80
SANACIJSKA DELA SKUPAJ
V. | ODVODNJAVANJE
5.1 | zakoličba cevnih prepustov in jaškov ter postavitev gradbenih profilov
|  | kom | 12
5.2 | strojno ročni izkop (80/20%) v terenu III. Ktg, z odmetom materiala na rob jarka -cevi, propusti, jaški
|  | m3 | 366
5.3 | vzdolžno odvodnjavanje: dobava in polaganje drenažno-kanalizacijskih PVC cevi na betonsko posteljico in drenažnim zasutjem 25 cm nad cevjo, zasip zaščiten s filcem, s pomožnimi deli in prevozi
| DKC fi 200 mm | m | 160
| DKC fi 250 mm | m | 80
| DKC fi 315 mm | m | 45
5.3 | vzdolžno odvodnjavanje: dobava in polaganje PVC cevi SN - CR 8 (za prometno obtežbo) na betonsko posteljico in peščenim zasutjem 20 cm nad cevjo, s pomožnimi deli in prevozi
| PVC fi 400 mm | m | 81
5.4 | dobava in izdelava komplet vtočnih oz revizijskih jaškov iz betonskih cevi dimenzij fi 500 mm z AB pokrovom in vtokom pod pokrovom. Izvedba priklopa cevi do fi 400 mm z vsem pomožnim materialom, globina jaška 1,0 m in priprava betonske posteljice, komplet z prevozi in pomožnimi deli.
|  | kom | 8
5.5 | dobava in izdelava komplet revizijskih jaškov iz AB dimenzij 60/60 cm, z AB pokrovom, konstrukcijsko armiran, izvedba priklopa cevi do fi 400 mm in vsem pomožnim materialom, globina jaška 1,0 m in pripravo betonske posteljice, komplet z prevozi in pomožnimi deli
| globina 1.5m | kom | 10
5.6 | dobava in izdelava peskolova iz betonske cevi fi 40 cm, globine 1,5 m, z LTŽ rešetko in vsem pomožnim materialom, komplet z prevozi in pomožnimi deli
|  | kom | 1
5.7 | izdelava kompletne iztočne glave kamen-beton za iztočno cev do fi 400 mm (Prepusti)
|  | kom | 12
5.8 | izdelava iztočne mulde z lomljenim kamnom deb.do fi 20 cm, vgrajen v beton C16/20 v skupni debelini 30 cm in fugiranjem s cementno malto, širina mulde 60 cm.
|  | m | 28
5.9 | zasip jarkov z izkopanim materialom in utrjevanje v plasteh po 20 cm
|  | m3 | 220
5.10 | nalaganje in odvoz odvečnega izkopanega materiala zemljine III. Kategorije na trajno deponijo v oddaljenosti 5 km.
|  | m3 | 146
ODVODNJAVANJE SKUPAJ
VI. | DRENAŽA (cesta)
6.1 | strojno/ročni linijski (80/20%) izkop zemljine III ktg z nakladanjem in odvozom na trajno deponijo v oddaljenosti 10 km.
|  | m3 | 410
6.2 | ročno planiranje izkopanega jarka za drenažo v širini 20 cm za plitvo drenažo
|  | m | 1350
6.3 | dobava in polaganje midren drenažnih cevi fi 100 mm skupaj s PP POLST politlak folijo in izdelavo betonske posteljice širine 20 cm in debeline 8 cm iz C 12/15
|  | m | 1350
6.4 | dobava in vgrajevanje drenažnega gramoza frakcij 8-32mm, 0,25 m3/m
|  | m3 | 338
6.5 | izdelava priključkov drenažnih cevi na vtočne jaške oz odprte vtoke
|  | kom | 15
DRENAŽA SKUPAJ
VII. | ZAKLJUČNA DELA
7.1 | dobava in vgrajevanje jeklene cestne ograje višine 75 cm z zabijanjem v teren z vsemi pomožnimi deli skupaj s polkrožnimi poševnimi zaključnicami (poševne zaključnice = 3 kom, polkrožne zaključnice = 3kom)
|  | m | 80
7.2 | dobava in postavitev prometnih znakov skupaj z drogom in izdelavo betonskega temelja in vsemi pomožnimi deli
| Tr II-2 (USTAVI) | kom | 1
| Tr III-107 (opozorilna smerna tabla) | kom | 4
7.3 | izdelava horizontalne prometne signalizacije - ločilna črta - bela črta šir. 15 cm z enokomponentno tankoslojno barvo, debelina plasti suhe snovi je 250 mikronov
| V - 9, široka neprekinjena črta. | m2 | 1
7.4 | izdelava stika asfalta staro - novo z inpregnacijskim premazom
|  | m | 20
7.5 | humoziranje brežin z deponiranim humosom ter dobava semen in zatravitev brežin
|  | m2 | 4000
7.6 | čiščenje gradbene površine po gradbenih delih
|  | m | 1680
7.7 | geološki/geomehanski nadzor
|  | ur | 8
SKUPAJ ZAKLJUČNA DELA

## REKAPITULACIJA CESTA
SKUPNA REKAPITULACIJA
OBNOVA LC 200040 VRH - LAŽIŠE (FAZA 1)
L= 1680 m
I. | PRIPRAVLJALNA DELA
II. | SPODNJI USTROJ
III. | ZGORNJI USTROJ
IV. | ODVODNJAVANJE
V. | DRENAŽA(CESTA)
VI. | SANACIJSKA DELA
VII. | ZAKLJUČNA DELA
NEPREDVIDENA GRADBENA DELA (5% I-VII)
SKUPAJ brez DDV
Popust (____%)
SKUPAJ S POPUSTOM BREZ DDV
DDV (20%)
SKUPAJ Z DDV